## Planilha Orçamentária
SERVIÇO PÚBLICO FEDERAL
CONSELHO REGIONAL DE ENGENHARIA E AGRONOMIA DA PARAÍBA - CREA/PB
OBRA: CONSTRUÇÃO DA SEDE DA INSPETORIA DO CONSELHO REGIONAL DE ENGENHARIA E AGRONOMIA (CREA) NO MUNICÍPIO DE POMBAL-PB
LOCAL: RUA PROF. CLAUDETE BANDEIRA, BAIRRO NOVA VIDA, ZONA URBANA, POMBAL - PB.
PLANILHA ORÇAMENTÁRIA
ITEM | DISCRIMINAÇÃO | UNID | QUANT. | DESONERADO (SINAPI, ORSE E COMPOSIÇÃO FEV DE 2019) COM BDI EDIFICAÇÕES = 23,10% E BDI EQUIPAMENTOS = 15,28% (*) |  |  | NÃO DESONERADO (SINAPI, ORSE E COMPOSIÇÃO FEV DE 2019) COM BDI EDIFICAÇÕES = 17,20% E BDI EQUIPAMENTOS = 15,28% (*) |  |  | CÓDIGO | FONTE
|  |  |  | UNITÁRIO SEM BDI (R$) | UNITÁRIO COM BDI (R$) | TOTAL (R$) | UNITÁRIO SEM BDI (R$) | UNITÁRIO COM BDI (R$) | TOTAL (R$)
01.00 | SERVIÇOS PRELIMINARES |  |  |  |  | 47679.83 |  |  | 50015.03
01.01 | Placa da obra em chapa de aço galvanizada | m² | 6.6 | 332.79 | 409.66 | 2703.76 | 337.66 | 395.74 | 2611.88 | 74209/001 | SINAPI-REF
01.02 | Execução de depósito em canteiro de obra em chapa de madeira compensada, não incluso mobiliário. | m² | 6 | 542.51 | 667.83 | 4006.98 | 557.58 | 653.48 | 3920.88 | 93584 | SINAPI-REF
01.03 | Execução de refeitório em canteiro de obra em chapa de madeira compensada, não incluso mobiliário e equipamentos. | m² | 6 | 366.96 | 451.73 | 2710.38 | 378.28 | 443.34 | 2660.04 | 93210 | SINAPI-REF
01.04 | Execução de sanitário e vestiário em canteiro de obra em chapa de madeira compensada, não incluso mobiliário. | m² | 6 | 621.82 | 765.46 | 4592.76 | 641.57 | 751.92 | 4511.52 | 93212 | SINAPI-REF
01.05 | Locação convencional de obra, através de gabarito de tabuas corridas pontaletadas, com reaproveitamento de 10 vezes. | m² | 160.28 | 3.48 | 4.28 | 686 | 3.82 | 4.48 | 718.05 | - | COMPOSIÇÃO
01.06 | Tapume de chapa madeira compensada, e = 6mm, com pintura a cal e reaproveitamento de 2 vezes | m² | 59.78 | 45.3 | 55.76 | 3333.33 | 48.79 | 57.18 | 3418.22 | 74220/001 | SINAPI-REF
01.07 | Limpeza manual do terreno com raspagem superficial | m² | 646.1 | 3 | 3.69 | 2384.11 | 3.36 | 3.94 | 2545.63 | 73948/016 | SINAPI-REF
01.08 | Administração Local | % | 100% | 21132 | 26013.49 | 26013.49 | 24228.72 | 28396.06 | 28396.06 | - | COMPOSIÇÃO
01.09 | Taxa do Crea (PL nº 1610/2018 do CONFEA FAIXA 3) | unid | 1 | 226.5 | 278.82 | 278.82 | 226.5 | 265.46 | 265.46 | - | CONFEA
01.10 | Mobilização de equipamentos, inclusive mobilizações com veículo leve | unid | 1 | 788.14 | 970.2 | 970.2 | 825.33 | 967.29 | 967.29 | - | COMPOSIÇÃO
02.00 | MOVIMENTO DE TERRA |  |  |  |  | 30799.57 |  |  | 31772.34
02.01 | Escavação manual de valas | m³ | 89.436 | 47.55 | 58.53 | 5234.69 | 53.24 | 62.4 | 5580.81 | 93358 | SINAPI-REF
02.02 | Reaterro manual com apiloamento mecânico. | m³ | 31.056 | 17.05 | 20.99 | 651.87 | 18.9 | 22.15 | 687.89 | 93382 | SINAPI-REF
02.03 | Aterro manual de valas com reaproveitamento de solo argilo-arenoso e compactação mecanizada | m³ | 47.112 | 16.06 | 19.77 | 931.4 | 17.87 | 20.94 | 986.53 | - | COMPOSIÇÃO
02.04 | Aterro manual de valas com solo argilo-arenoso e compactação mecanizada. | m³ | 309.536 | 30.83 | 37.95 | 11746.89 | 32.68 | 38.3 | 11855.23 | 94319 | SINAPI-REF
02.05 | Carga manual de terra em caminhão basculante 10 m³ | m³ | 355.971 | 13.31 | 16.38 | 5830.8 | 14.48 | 16.97 | 6040.83 | - | COMPOSIÇÃO
02.06 | Transporte com caminhão basculante de 10 m³, em via urbana pavimentada, Dmt até 30 km. | m³xkm | 1423.88 | 1.05 | 1.29 | 1836.81 | 1.05 | 1.23 | 1751.37 | 95875 | SINAPI-REF
02.07 | Transporte horizontal, massa/granel, jerica 90l, 15m. | m³ | 355.971 | 10.42 | 12.83 | 4567.11 | 11.67 | 13.68 | 4869.68 | - | COMPOSIÇÃO
03.00 | INFRA-ESTRUTURA |  |  |  |  | 51607.18 |  |  | 52150.96
03.01 | Embasamento em alvenaria de pedra argamassada, traço 1:4 | m³ | 50.999 | 310.83 | 382.63 | 19513.75 | 333 | 390.28 | 19903.89 | 95467 | SINAPI-REF
03.02 | Alvenaria em tijolo ceramico furado 9x19x19cm, 1 vez (espessura 19 cm), assentado em argamassa traco 1:2:8 (cimento, cal e areia média) , preparo manual, junta 1 cm. | m² | 182.61 | 44.33 | 54.57 | 9965.03 | 48.13 | 56.41 | 10301.03 | - | COMPOSIÇÃO
03.03 | Concreto magro para lastro, traço 1:4,5:4,5 (cimento/ areia média/ brita 1) - preparo mecânico com betoneira 600 l. | m³ | 1.272 | 232.33 | 286 | 363.79 | 237.21 | 278.01 | 353.63 | 94968 | SINAPI-REF
03.04 | Concreto fck = 25mpa, traço 1:2,3:2,7 (cimento/ areia média/ brita 1) - preparo mecânico com betoneira 600 l. | m³ | 14.43 | 292.85 | 360.5 | 5202.02 | 297.44 | 348.6 | 5030.3 | 94971 | SINAPI-REF
03.05 | Lançamento com uso de baldes, adensamento e acabamento de concreto em estruturas. | m³ | 14.43 | 79.42 | 97.77 | 1410.82 | 89.1 | 104.43 | 1506.92 | 74157/004 | SINAPI-REF
03.06 | Forma tábua para concreto em fundação, c/ reaproveitamento 5x. | m² | 159.4 | 31.64 | 38.95 | 6208.63 | 33.72 | 39.52 | 6299.49 | - | COMPOSIÇÃO
03.07 | Corte e dobra de aço CA-60, diâmetro de 5.0 mm, utilizado em estruturas diversas, exceto lajes. | kg | 161.77 | 6.04 | 7.44 | 1203.57 | 6.2 | 7.27 | 1176.07 | 92791 | SINAPI-REF
03.08 | Corte e dobra de aço CA-50, diâmetro de 6.3 mm, utilizado em estruturas diversas, exceto lajes. | kg | 277.74 | 5.72 | 7.04 | 1955.29 | 5.81 | 6.81 | 1891.41 | 92792 | SINAPI-REF
03.09 | Corte e dobra de aço CA-50, diâmetro de 8.0 mm, utilizado em estruturas diversas, exceto lajes. | kg | 243.33 | 6.23 | 7.67 | 1866.34 | 6.28 | 7.36 | 1790.91 | 92793 | SINAPI-REF
03.10 | Corte e dobra de aço CA-50, diâmetro de 10.0 mm, utilizado em estruturas diversas, exceto lajes. | kg | 97.02 | 5.19 | 6.39 | 619.96 | 5.22 | 6.12 | 593.76 | 92794 | SINAPI-REF
03.11 | Corte e dobra de aço CA-50, diâmetro de 12.5 mm, utilizado em estruturas diversas, exceto lajes. | kg | 103.14 | 4.86 | 5.98 | 616.78 | 4.87 | 5.71 | 588.93 | 92795 | SINAPI-REF
03.12 | Corte e dobra de aço CA-50, diâmetro de 16.0 mm, utilizado em estruturas diversas, exceto lajes. | kg | 61.29 | 4.8 | 5.91 | 362.22 | 4.81 | 5.64 | 345.68 | 92796 | SINAPI-REF
03.13 | Impermeabilização betuminosa com emulsão asfática e acrílica com 3 demãos | m² | 54.9 | 34.31 | 42.24 | 2318.98 | 36.82 | 43.15 | 2368.94 | - | COMPOSIÇÃO
04.00 | SUPERESTRUTURA |  |  |  |  | 91897.25 |  |  | 91782.31
04.01 | Concreto fck = 25mpa, traço 1:2,3:2,7 (cimento/ areia média/ brita 1) - preparo mecânico com betoneira 600 l. | m³ | 28.407 | 292.85 | 360.5 | 10240.72 | 297.44 | 348.6 | 9902.68 | 94971 | SINAPI-REF
04.02 | Lançamento com uso de baldes, adensamento e acabamento de concreto em estruturas. | m³ | 28.407 | 79.42 | 97.77 | 2777.35 | 89.1 | 104.43 | 2966.54 | 74157/004 | SINAPI-REF
04.03 | Montagem e desmontagem de fôrma de pilares retangulares e estruturas similares com área média das seções menor ou igual a 0,25 m², pé-direito simples, em chapa de madeira compensada resinada, 4 utilizações. | m² | 97.8 | 48.68 | 59.93 | 5861.15 | 52.11 | 61.07 | 5972.65 | 92418 | SINAPI-REF
04.04 | Montagem e desmontagem de fôrma de viga, escoramento metálico, pé-direito simples, em chapa de madeira resinada, 6 utilizações. | m² | 325.5 | 55.29 | 68.06 | 22153.53 | 59.48 | 69.71 | 22690.61 | 92460 | SINAPI-REF
04.05 | Montagem e desmontagem de fôrma de laje maciça com área média menor ou igual a 20 m², pé-direito simples, em chapa de madeira compensada resinada, 4 utilizações. | m² | 10.9 | 22.29 | 27.44 | 299.1 | 23.61 | 27.67 | 301.6 | 92513 | SINAPI-REF
04.06 | Armação de pilar ou viga de uma estrutura convencional de concreto armado em uma edificação térrea ou sobrado utilizando aço CA-60 de 5,0 mm - montagem. | kg | 450.18 | 10.23 | 12.59 | 5667.77 | 10.88 | 12.75 | 5739.8 | 92775 | SINAPI-REF
04.07 | Armação de pilar ou viga de uma estrutura convencional de concreto armado em uma edificação térrea ou sobrado utilizando aço CA-50 de 6,3 mm - montagem. | kg | 134.01 | 8.98 | 11.05 | 1480.81 | 9.45 | 11.08 | 1484.83 | 92776 | SINAPI-REF
04.08 | Armação de pilar ou viga de uma estrutura convencional de concreto armado em uma edificação térrea ou sobrado utilizando aço CA-50 de 8,0 mm - montagem. | kg | 289.17 | 8.73 | 10.75 | 3108.58 | 9.06 | 10.62 | 3070.99 | 92777 | SINAPI-REF
04.09 | Armação de pilar ou viga de uma estrutura convencional de concreto armado em uma edificação térrea ou sobrado utilizando aço CA-50 de 10,0 mm - montagem. | kg | 433.26 | 7.13 | 8.78 | 3804.02 | 7.36 | 8.63 | 3739.03 | 92778 | SINAPI-REF
04.10 | Armação de pilar ou viga de uma estrutura convencional de concreto armado em uma edificação térrea ou sobrado utilizando aço CA-50 de 12,5 mm - montagem. | kg | 391.95 | 6.33 | 7.79 | 3053.29 | 6.5 | 7.62 | 2986.66 | 92779 | SINAPI-REF
04.11 | Armação de pilar ou viga de uma estrutura convencional de concreto armado em uma edificação térrea ou sobrado utilizando aço CA-50 de 16,0 mm - montagem. | kg | 500.76 | 5.87 | 7.23 | 3620.49 | 5.99 | 7.02 | 3515.34 | 92780 | SINAPI-REF
04.12 | Armação de pilar ou viga de uma estrutura convencional de concreto armado em uma edificação térrea ou sobrado utilizando aço CA-50 de 25,0 mm - montagem. | kg | 106.83 | 5.84 | 7.19 | 768.11 | 5.87 | 6.88 | 734.99 | 92782 | SINAPI-REF
04.13 | Armação de laje de uma estrutura convencional de concreto armado em uma edificação térrea ou sobrado utilizando aço CA-60 de 5,0 mm - montagem. | kg | 314.73 | 8.87 | 10.92 | 3436.85 | 9.32 | 10.92 | 3436.85 | 92784 | SINAPI-REF
04.14 | Armação de laje de uma estrutura convencional de concreto armado em uma edificação térrea ou sobrado utilizando aço ca-50 de 6,3 mm - montagem. | kg | 133.11 | 7.94 | 9.77 | 1300.48 | 8.25 | 9.67 | 1287.17 | 92785 | SINAPI-REF
04.15 | Armação de laje de uma estrutura convencional de concreto armado em uma edificação térrea ou sobrado utilizando aço CA-50 de 8,0 mm - montagem. | kg | 77.04 | 7.92 | 9.75 | 751.14 | 8.14 | 9.54 | 734.96 | 92786 | SINAPI-REF
04.16 | Armação de laje de uma estrutura convencional de concreto armado em uma edificação térrea ou sobrado utilizando aço CA-50 de 10,0 mm - montagem. | kg | 43.29 | 6.49 | 7.99 | 345.89 | 6.64 | 7.78 | 336.8 | 92787 | SINAPI-REF
04.17 | Verga e contraverga pré-moldada para vãos de até 1,5 m de comprimento. | m | 19.73 | 22.95 | 28.25 | 557.37 | 23.59 | 27.65 | 545.53 | 93194 | SINAPI-REF
04.18 | Verga e contraverga pré-moldada para vãos acima de 1,5 m de comprimento. | m | 29.05 | 27.64 | 34.02 | 988.28 | 28.3 | 33.17 | 963.59 | 93195 | SINAPI-REF
04.19 | Laje pre-mold beta 12 p/3,5kn/m2 vão 4,1m incl vigotas treliçada, eps unidirecional (b8/30/100), armadura negativa capeamento 3cm concreto 15mpa escoramento materiais e mão de obra. | m² | 238.95 | 73.71 | 90.74 | 21682.32 | 76.31 | 89.44 | 21371.69 | 74141/002 | SINAPI-REF
05.00 | PAREDES E PAINÉIS |  |  |  |  | 24896.79 |  |  | 25789.52
05.01 | Alvenaria de vedação de blocos vazados de cerâmica de 9x19x19cm (espessura 9cm), para edificação habitacional unifamiliar (casa) e edificação pública padrão. | m² | 385.91 | 50.57 | 62.25 | 24022.9 | 55.02 | 64.48 | 24883.48 | 89168 | SINAPI-REF
05.02 | Alvenaria em tijolo ceramico furado 9x19x19cm, 1 vez (espessura 19 cm), assentado em argamassa traco 1:2:8 (cimento, cal e areia média) , preparo manual, junta 1 cm. | m² | 8.67 | 44.33 | 54.57 | 473.12 | 48.13 | 56.41 | 489.07 | - | COMPOSIÇÃO
05.03 | Fixação (encunhamento) de alvenaria de vedação com argamassa aplicada com colher. | m | 85.27 | 3.82 | 4.7 | 400.77 | 4.17 | 4.89 | 416.97 | 93201 | SINAPI-REF
06.00 | REVESTIMENTOS |  |  |  |  | 58865.92 |  |  | 58499.7
06.01 | Chapisco em paredes traço 1:3 (cimento e areia), espessura 0,5cm, preparo manual. | m² | 1113.62 | 2.75 | 3.39 | 3775.17 | 2.96 | 3.47 | 3864.26 | 87878 | SINAPI-REF
06.02 | Embôço para recebimento de cerâmica, traço 1:2:8 (cimento, cal e areia), espessura 2,0cm, preparo mecânico, com execução de taliscas. | m² | 382.95 | 19.74 | 24.3 | 9305.69 | 20.78 | 24.35 | 9324.83 | 87535 | SINAPI-REF
06.03 | Massa única c/arg cim/cal/areia traço 1:2:8, espessura 2,0cm, preparo mecânico, com execução de taliscas. | m² | 572.65 | 22.64 | 27.87 | 15959.76 | 24.05 | 28.19 | 16143 | 87529 | SINAPI-REF
06.04 | Revestimento em cerâmica esmaltada da Linha Spazzolato Vecchio esmaltado HD - 50 x 101 (Elizabeth, rejunte na cor branco, fixada com argamassa colante. | m² | 65.58 | 90.31 | 111.17 | 7290.53 | 92.21 | 108.07 | 7087.23 | - | COMPOSIÇÃO
06.05 | Revestimento cerâmico 10 x 10 cm Elizabeth linha LUX NEGRO ou equivalente técnico, fixada com argamassa colante e rejuntamento com cimento colorido (preto). | m² | 55.99 | 55.71 | 68.58 | 3839.79 | 57.18 | 67.01 | 3751.89 | - | COMPOSIÇÃO
06.06 | Revestimento cerâmico 10 x 10 cm Elizabeth linha LUX NEVE ou equivalente técnico, fixada com argamassa colante e rejuntamento com cimento branco. | m² | 234.05 | 51.01 | 62.79 | 14696 | 52.48 | 61.51 | 14396.42 | - | COMPOSIÇÃO
06.07 | Revestimento vertical em pedra rachinha cortada em filetes para assentamento tipo palito ou canjiquinha, fornecimento e assentamento. | m² | 53.96 | 60.2 | 74.11 | 3998.98 | 62.18 | 72.87 | 3932.07 | - | COMPOSIÇÃO
07.00 | PAVIMENTAÇÃO |  |  |  |  | 61257.4 |  |  | 59944.19
07.01 | Concreto magro para lastro, traço 1:4,5:4,5 (cimento/ areia média/ brita 1) - preparo mecânico com betoneira 600 l. | m³ | 12.22 | 232.33 | 286 | 3494.92 | 237.21 | 278.01 | 3397.28 | 94968 | SINAPI-REF
07.02 | Regularização sarrafeada de base para revestimento de piso com argamassa de cimento e areia sem peneirar (espessura: 3 cm / traço: 1:5 ) | m² | 228.6 | 16.81 | 20.69 | 4729.73 | 17.83 | 20.9 | 4777.74 | - | COMPOSIÇÃO
07.03 | Piso porcelanato da Linha Spazzolato Vecchio esmaltado HD - 50 x 101 (Elizabeth), assentada com argamassa colante e rejuntado. | m² | 146.66 | 99.63 | 122.64 | 17986.38 | 102.79 | 120.47 | 17668.13 | - | COMPOSIÇÃO
07.04 | Piso porcelanato Antique Wood Carvalho 16.5 X 101 - Elizabeth, assentado com argamassa colante e rejuntado. | m² | 29.21 | 104.51 | 128.65 | 3757.87 | 107.67 | 126.19 | 3686.01 | - | COMPOSIÇÃO
07.05 | Rodapé em porcelanato Linha Spazzolato Vecchio esmaltado HD - 50 x 101 (Elizabeth), assentada com argamassa colante e rejuntado com perfil U de abas iguais, 1/2" (1,27x 1,27 cm), conforme projeto. | m | 92.7 | 23.35 | 28.74 | 2664.2 | 24.48 | 28.69 | 2659.56 | - | COMPOSIÇÃO
07.06 | Piso em bloco intertravado de concreto 10cm x 20cm x 6cm, na cor natural, inclusive colchão de areia. | m² | 21.55 | 44.15 | 54.35 | 1171.24 | 44.69 | 52.38 | 1128.79 | 92397 | SINAPI-REF
07.07 | Piso em bloco intertravado de concreto 10cm x 20cm x 8cm, na cor natural, inclusive colchão de areia. | m² | 416.6 | 49.39 | 60.8 | 25329.28 | 50.24 | 58.88 | 24529.41 | 92398 | SINAPI-REF
07.08 | Piso cimentado traço 1:3 (cimento e areia) acabamento rústico espessura 2cm, preparo mecânico da argamassa. | m² | 15.54 | 20.47 | 25.2 | 391.61 | 21.47 | 25.16 | 390.99 | 98681 | SINAPI-REF
07.09 | Soleira de granito Marrom Absoluto, espessura 3cm, assentada sobre argamassa traco 1:4 (cimento e areia). | m² | 0.43 | 641 | 789.07 | 339.3 | 642.26 | 752.73 | 323.67 | - | COMPOSIÇÃO
07.10 | Assentamento de guia (meio-fio) em trecho reto, confeccionada em concreto pré-fabricado, dimensões 100x15x13x30 cm (comprimento x base inferior x base superior x altura), para vias urbanas. | m | 35.37 | 31.99 | 39.38 | 1392.87 | 33.35 | 39.09 | 1382.61 | 94273 | SINAPI-REF
08.00 | COBERTURA |  |  |  |  | 35270.46 |  |  | 34539.85
08.01 | Trama de madeira composta por terças para telhados de até 2 águas para telha ondulada de fibrocimento, metálica, plástica ou termoacústica, incluso transporte vertical. | m² | 186.43 | 14.02 | 17.26 | 3217.78 | 14.36 | 16.83 | 3137.62 | 92543 | SINAPI-REF
08.02 | Telhamento com telha ondulada de fibrocimento e = 6 mm, com recobrimento lateral de 1/4 de onda para telhado com inclinação maior que 10°, com até 2 águas, incluso içamento. | m² | 188.21 | 41.7 | 51.33 | 9660.82 | 42.18 | 49.43 | 9303.22 | 94207 | SINAPI-REF
08.03 | Rufo em concreto armado, largura 40cm, espessura 3cm | m | 39.2 | 24.11 | 29.68 | 1163.46 | 25.51 | 29.9 | 1172.08 | - | COMPOSIÇÃO
08.04 | Impermeabilização betuminosa com emulsão asfática e acrílica com 3 demãos | m² | 35.5 | 34.31 | 42.24 | 1499.52 | 36.82 | 43.15 | 1531.83 | - | COMPOSIÇÃO
08.05 | Impermeabilização de superfície com manta asfáltica protegida com filme de alumínio gofrado (de espessura 0,8mm), inclusa aplicação de emulsão asfáltica, e=3mm. | m² | 81.27 | 71.44 | 87.94 | 7146.88 | 75.08 | 87.99 | 7150.95 | - | COMPOSIÇÃO
08.06 | Forro em drywall (gesso liso acartonado cor branca, e = 12,5 mm, 1200 x 2400 mm (l x c)), para ambientes comerciais, inclusive estrutura de fixação. | m² | 133.19 | 48.87 | 60.16 | 8012.71 | 49.87 | 58.45 | 7784.96 | 96114 | SINAPI-REF
08.07 | Acabamentos para forro (moldura em drywall, com largura de 15 cm). | m | 5.98 | 21.41 | 26.36 | 157.63 | 22 | 25.78 | 154.16 | 96123 | SINAPI-REF
08.08 | Acabamentos para forro (moldura em drywall, largura 3cm, com cantoneira alumínio de 3x3). | m | 128.47 | 27.9 | 34.34 | 4411.66 | 28.59 | 33.51 | 4305.03 | - | COMPOSIÇÃO
09.00 | ESQUADRIAS |  |  |  |  | 72967.6 |  |  | 70295.46
09.01 | Porta em madeira compensada, lisa, semi-ôca, 0,90 x 2,10 m, revestida c/fórmica, inclusive batentes, alizar, dobradiças, conforme projeto. | unid | 2 | 696.1 | 856.9 | 1713.8 | 714.19 | 837.03 | 1674.06 | - | COMPOSIÇÃO
09.02 | Porta em madeira compensada, lisa, semi-ôca, 0,80 x 2,10 m, revestida c/fórmica, inclusive batentes, alizar, dobradiças, conforme projeto. | unid | 2 | 674.96 | 830.88 | 1661.76 | 692.47 | 811.57 | 1623.14 | - | COMPOSIÇÃO
09.03 | Kit de porta de madeira tipo mexicana na horizontal, maciça (pesada ou superpesada), padrão popular, 80x210cm, espessura de 3cm, itens inclusos: dobradiças, alizar, montagem e instalação do batente, sem fechadura - fornecimento e instalação. | unid | 1 | 1346.47 | 1657.5 | 1657.5 | 1367.05 | 1602.18 | 1602.18 | 91337 | SINAPI-REF
09.04 | Porta de correr, lisa, semi-ôca 1,00x2,10m, espessura 3,5cm, revestida c/fórmica, inclusive batentes, alizar e ferragens, fechadura bico de papagaio, maquina *45* mm, cromada, com chave tipo gorges bipartida, para porta de correr interna - fornecimento e instalação, conforme projeto. | unid | 2 | 878 | 1080.82 | 2161.64 | 904.41 | 1059.97 | 2119.94 | - | COMPOSIÇÃO
09.05 | Fechadura de embutir com cilindro, externa, completa, acabamento padrão popular, incluso execução de furo - fornecimento e instalação. Af_08/2015 | unid | 5 | 60.24 | 74.16 | 370.8 | 62.78 | 73.58 | 367.9 | 91304 | SINAPI-REF
09.06 | Fechadura de embutir para portas internas, completa, acabamento padrão popular, com execução de furo - fornecimento e instalação. Af_08/2015 | unid | 4 | 47.83 | 58.88 | 235.52 | 49.77 | 58.33 | 233.32 | 91307 | SINAPI-REF
09.07 | Porta de vidro incolor temperado 1 folha de giro (1,20x2,20)m e=10mm, inclusive acessórios. | unid | 3 | 2078.92 | 2559.15 | 7677.45 | 2085.32 | 2444 | 7332 | - | COMPOSIÇÃO
09.08 | Porta de vidro incolor temperado 1 folha de giro (1,65x2,20)m e=10mm, inclusive acessórios. | unid | 1 | 2345.35 | 2887.13 | 2887.13 | 2353.53 | 2758.34 | 2758.34 | - | COMPOSIÇÃO
09.09 | Janela alumínio anodizado preto de correr s/ bandeira c/ contramarcos e ferragens em latão cromado, fixação com argamassa, com vidros fumê de 6mm, conforme projeto. | m² | 11.07 | 499.92 | 615.4 | 6812.48 | 509.59 | 597.24 | 6611.45 | - | COMPOSIÇÃO
09.10 | Janela alumínio anodizado preto maxim-ar c/ contramarcos e ferragens em latão cromado, fixação com argamassa, com vidros fumê de 6mm, conforme projeto. | m² | 5.7 | 531.42 | 654.18 | 3728.83 | 541.09 | 634.16 | 3614.71 | - | COMPOSIÇÃO
09.11 | Porta em alumínio de abrir tipo veneziana com guarnição, fixação com parafusos - fornecimento e instalação. | m² | 1.37 | 723.55 | 890.69 | 1220.25 | 724.57 | 849.2 | 1163.4 | 91341 | SINAPI-REF
09.12 | Portão em alumínio cor preta, de giro, duas folhas, vazado, em tubo quadrado 3"x1.1/2" horizontais e engradado e 1.1/2"x1.1/2" verticais/diagonais. | m² | 14.4 | 380.95 | 468.95 | 6752.88 | 385.08 | 451.31 | 6498.86 | - | COMPOSIÇÃO
09.13 | Brise metálico em alumínio preto, fornecimento e instalação, conforme projeto. | m² | 12.49 | 450 | 553.95 | 6918.84 | 450 | 527.4 | 6587.23 | 11489 | ORSE
09.14 | Gradil em alumínio anodizado preto, removível, fornecimento e instalação. | m² | 59.2 | 293.04 | 360.73 | 21355.22 | 296.45 | 347.44 | 20568.45 | - | COMPOSIÇÃO
09.15 | Portão de ferro com vara 1/2", com requadro. | m² | 13.11 | 404.52 | 497.96 | 6528.26 | 409.59 | 480.04 | 6293.32 | 74100/001 | SINAPI-REF
09.16 | Grade de ferro de 1/2" x 1/2", fornecimento e instalação. | m² | 5.7 | 183.17 | 225.48 | 1285.24 | 186.69 | 218.8 | 1247.16 | - | COMPOSIÇÃO
10.00 | INSTALAÇÕES ELÉTRICAS |  |  |  |  | 30754.4 |  |  | 31130.23
10.01 | Entrada de energia elétrica aérea trifásica, com poste de concreto duplo T, disjuntor de até 50A trifásico, inclusive cabeamento, caixa de proteção para medidor trifásico e aterramento. | unid | 1 | 1370.04 | 1686.52 | 1686.52 | 1397.32 | 1637.66 | 1637.66 | - | COMPOSIÇÃO
10.02 | Caixa de passagem 30x30x40 com tampa e dreno brita | unid | 2 | 122.76 | 151.12 | 302.24 | 132.47 | 155.25 | 310.5 | 83446 | SINAPI-REF
10.03 | Eletroduto rígido roscável, PVC, DN 50 mm (1 1/2") - fornecimento e instalação. | m | 25.36 | 8.95 | 11.02 | 279.47 | 9.32 | 10.92 | 276.93 | 93008 | SINAPI-REF
10.04 | Cabo de cobre, flexivel, classe 4 ou 5, isolacao em PVC/A, antichama BWF-B, cobertura PVC-ST1, antichama BWF-B, 1 condutor, 0,6/1 KV, secao nominal 6 mm² (fornecimento e instalação). | m | 120 | 7.52 | 9.26 | 1111.2 | 7.96 | 9.33 | 1119.6 | - | COMPOSIÇÃO
10.05 | Quadro de distribuição de energia de embutir, em chapa metálica, para 24 disjuntores termomagnéticos monopolares, com barramento trifásico e Neutro, fornecimento e instalação. | unid | 1 | 435.93 | 536.63 | 536.63 | 445.98 | 522.69 | 522.69 | 74131/005 | SINAPI-REF
10.06 | Disjuntor monopolar tipo DIN, corrente nominal de 10A - fornecimento e instalação. | unid | 6 | 8.58 | 10.56 | 63.36 | 8.7 | 10.2 | 61.2 | 93653 | SINAPI-REF
10.07 | Disjuntor monopolar tipo DIN, corrente nominal de 16A - fornecimento e instalação. | unid | 8 | 8.93 | 10.99 | 87.92 | 9.09 | 10.65 | 85.2 | 93654 | SINAPI-REF
10.08 | Disjuntor tripolar tipo DIN, corrente nominal de 40A - fornecimento e instalação. | unid | 1 | 63.62 | 78.32 | 78.32 | 64.98 | 76.16 | 76.16 | 93672 | SINAPI-REF
10.09 | Dispositivo DR, 4 polos, sensibilidade de 30 MA, corrente de 40 A, tipo AC - fornecimento e instalação. | unid | 1 | 127.8 | 157.32 | 157.32 | 128.13 | 150.17 | 150.17 | - | COMPOSIÇÃO
10.10 | Fio isolado PVC p/750V 1,5mm² (fornecimento e instalação) | m | 204.73 | 4.36 | 5.37 | 1099.4 | 4.8 | 5.63 | 1152.63 | - | COMPOSIÇÃO
10.11 | Fio isolado PVC p/750V 2,5mm² (fornecimento e instalação) | m | 1054.28 | 4.88 | 6.01 | 6336.22 | 5.32 | 6.24 | 6578.71 | - | COMPOSIÇÃO
10.12 | Fio isolado PVC p/750V 4,0mm² (fornecimento e instalação) | m | 180.87 | 5.86 | 7.21 | 1304.07 | 6.3 | 7.38 | 1334.82 | - | COMPOSIÇÃO
10.13 | Eletroduto rígido roscável, PVC, DN 25 mm (3/4"), para circuitos terminais, instalado em parede - fornecimento e instalação. | m | 50.83 | 6.96 | 8.57 | 435.61 | 7.53 | 8.83 | 448.83 | 91871 | SINAPI-REF
10.14 | Eletroduto flexível corrugado, PVC, DN 25 mm (3/4"), para circuitos terminais, instalado em forro - fornecimento e instalação. | m | 79.7 | 5.07 | 6.24 | 497.33 | 5.46 | 6.4 | 510.08 | 91834 | SINAPI-REF
10.15 | Eletroduto flexível corrugado, PVC, DN 25 mm (3/4"), para circuitos terminais, instalado em laje - fornecimento e instalação. | m | 28 | 3.71 | 4.57 | 127.96 | 4 | 4.69 | 131.32 | 91844 | SINAPI-REF
10.16 | Eletroduto flexível corrugado, PVC, DN 25 mm (3/4"), para circuitos terminais, instalado em parede - fornecimento e instalação. | m | 269.47 | 5.12 | 6.3 | 1697.66 | 5.6 | 6.56 | 1767.72 | 91854 | SINAPI-REF
10.17 | Eletroduto flexível corrugado, PVC, DN 32 mm (1"), para circuitos terminais, instalado em forro - fornecimento e instalação. | m | 0 | 6.59 | 8.11 | 0 | 7.04 | 8.25 | 0 | 91836 | SINAPI-REF
10.18 | Eletroduto flexível corrugado, PVC, DN 40 mm (1.1/4"), para circuitos terminais, instalado em forro - fornecimento e instalação. | m | 28 | 10.43 | 12.84 | 359.52 | 11.03 | 12.93 | 362.04 | 91865 | SINAPI-REF
10.19 | Rasgo em alvenaria para eletrodutos com diametros menores ou iguais a 40 mm. | m | 269.47 | 3.68 | 4.53 | 1220.7 | 4.15 | 4.86 | 1309.62 | 90447 | SINAPI-REF
10.20 | Quebra em alvenaria para instalação de caixa de tomada (4x4 ou 4x2) | unid | 50 | 2.43 | 2.99 | 149.5 | 2.73 | 3.2 | 160 | 90456 | SINAPI-REF
10.21 | Chumbamento linear em alvenaria para ramais/distribuição com diâmetros menores ou iguais a 40 mm. | m | 269.47 | 7.66 | 9.43 | 2541.1 | 8.53 | 10 | 2694.7 | 90466 | SINAPI-REF
10.22 | Caixa retangular 4" x 2" alta (2,00 m do piso), PVC, instalada em parede - fornecimento e instalação. af_12/2015 | unid | 9 | 15.59 | 19.19 | 172.71 | 17.33 | 20.31 | 182.79 | 91939 | SINAPI-REF
10.23 | Caixa retangular 4" x 2" média (1,30 m do piso), PVC, instalada em paredes - fornecimento e instalação. Af_12/2015 | unid | 21 | 8.28 | 10.19 | 213.99 | 9.12 | 10.69 | 224.49 | 91940 | SINAPI-REF
10.24 | Caixa retangular 4" x 2" baixa (0,30 m do piso), PVC, instalada em paredes - fornecimento e instalação. Af_12/2015 | unid | 20 | 5.54 | 6.82 | 136.4 | 6.03 | 7.07 | 141.4 | 91941 | SINAPI-REF
10.25 | Caixa octogonal 3" x 3", PVC, instalada em laje - fornecimento e instalação. af_12/2015 | unid | 36 | 6.18 | 7.61 | 273.96 | 6.65 | 7.79 | 280.44 | 91937 | SINAPI-REF
10.26 | Caixa passagem metálica 15 x 15 x 10cm p/ inst elétrica | unid | 2 | 14.7 | 18.1 | 36.2 | 14.7 | 17.23 | 34.46 | 20254 | SINAPI-INS
10.27 | Interruptor simples (1 módulo), 10A/250V, incluindo suporte e placa - fornecimento e instalação | unid | 10 | 15.29 | 18.82 | 188.2 | 16.28 | 19.08 | 190.8 | 91953 | SINAPI-REF
10.28 | Interruptor simples (3 módulos), 10A/250V, incluindo suporte e placa - fornecimento e instalação | unid | 1 | 33.11 | 40.76 | 40.76 | 35.21 | 41.27 | 41.27 | 91967 | SINAPI-REF
10.29 | Tomada alta de embutir (1 módulo), 2P+T 20 A, incluindo suporte e placa - fornecimento e instalação. | unid | 9 | 24.62 | 30.31 | 272.79 | 26.52 | 31.08 | 279.72 | 91993 | SINAPI-REF
10.30 | Tomada média de embutir (2 módulos), 2P+T 10 A, incluindo suporte e placa - fornecimento e instalação. | unid | 16 | 29.87 | 36.77 | 588.32 | 31.97 | 37.47 | 599.52 | 92004 | SINAPI-REF
10.31 | Tomada baixa de embutir (2 módulos), 2P+T 10 A, incluindo suporte e placa - fornecimento e instalação. | unid | 21 | 25.95 | 31.94 | 670.74 | 27.56 | 32.3 | 678.3 | 92008 | SINAPI-REF
10.32 | Luminária tipo Placa de LED 9w 15 x 15 cm. 4000K. Fornecimento e instalação. | unid | 2 | 42.09 | 51.81 | 103.62 | 43.23 | 50.67 | 101.34 | - | COMPOSIÇÃO
10.33 | Luminária tipo Placa de LED 18w 22 x 22 cm. 4000K. Fornecimento e instalação. | unid | 10 | 59.16 | 72.83 | 728.3 | 60.3 | 70.67 | 706.7 | - | COMPOSIÇÃO
10.34 | Luminária tipo Placa de LED 32w 40 x 40 cm. 4000K. Fornecimento e instalação. | unid | 20 | 157.65 | 194.07 | 3881.4 | 158.93 | 186.27 | 3725.4 | - | COMPOSIÇÃO
10.35 | Luminária embutida de muro tipo tartaruga, em metal cromado (ou equivalente técnico), 3000K. Fornecimento e instalação. | unid | 16 | 61.12 | 75.24 | 1203.84 | 61.82 | 72.45 | 1159.2 | - | COMPOSIÇÃO
10.36 | Luminária do tipo Espeto de LED 7W. 3000K. Fornecimento e instalação. | unid | 14 | 108.26 | 133.27 | 1865.78 | 109.4 | 128.22 | 1795.08 | - | COMPOSIÇÃO
10.37 | Luminária do tipo Refletor externo de LED - 10W, na cor preto. 3000K. Fornecimento e instalação. | unid | 6 | 41.34 | 50.89 | 305.34 | 42.48 | 49.79 | 298.74 | - | COMPOSIÇÃO
11.00 | CABEAMENTO ESTRUTURADO |  |  |  |  | 6966.29 |  |  | 6964.88
11.01 | Caixa de passagem 30x30x40 com tampa e dreno brita | unid | 3 | 122.76 | 151.12 | 453.36 | 132.47 | 155.25 | 465.75 | 83446 | SINAPI-REF
11.02 | Eletroduto rígido roscável, PVC, DN 32 mm (1"), para circuitos terminais, instalado em parede - fornecimento e instalação. | m | 40 | 8.95 | 11.02 | 440.8 | 9.61 | 11.26 | 450.4 | 91872 | SINAPI-REF
11.03 | Eletroduto rígido roscável, PVC, DN 25 mm (3/4"), para circuitos terminais, instalado em parede - fornecimento e instalação. | m | 24 | 6.96 | 8.57 | 205.68 | 7.53 | 8.83 | 211.92 | 91871 | SINAPI-REF
11.04 | Curva 90 graus para eletroduto, PVC, roscável, DN 32 mm (1"), para circuitos terminais, instalada em forro - fornecimento e instalação | unid | 3 | 7.9 | 9.72 | 29.16 | 8.6 | 10.08 | 30.24 | 91893 | SINAPI-REF
11.05 | Luva para eletroduto, PVC, soldável, DN 32 mm (1), aparente, instalada - fornecimento e instalação. | unid | 6 | 4.17 | 5.13 | 30.78 | 4.51 | 5.29 | 31.74 | 95734 | SINAPI-REF
11.06 | Cotovelo 'U' 25x25mm | unid | 2 | 13.48 | 16.59 | 33.18 | 13.96 | 16.36 | 32.72 | 09987 | ORSE
11.07 | Duto aéreo perfurado 'C' - Teto 50mmx25mm, em aço galvanizado, incluso arruela, chumbador, perfilado, vergalhão e porca, fornecimento e instalação. | m | 3 | 34.49 | 42.46 | 127.38 | 34.83 | 40.82 | 122.46 | - | COMPOSIÇÃO
11.08 | Duto aéreo perfurado 'C' - Teto 25mmx25mm, em aço galvanizado, incluso arruela, chumbador, perfilado, vergalhão e porca, fornecimento e instalação. | m | 30 | 31.15 | 38.35 | 1150.5 | 31.49 | 36.91 | 1107.3 | - | COMPOSIÇÃO
11.09 | Tê Reto 'U' 25x25mm, fornecimento e instalação. | unid | 4 | 7.92 | 9.75 | 39 | 8.4 | 9.84 | 39.36 | 09985 | ORSE
11.10 | Curva horizontal C 25 x 25 mm para eletrocalha metálica, com ângulo 90°, fornecimento e instalação. | unid | 2 | 13.48 | 16.59 | 33.18 | 13.96 | 16.36 | 32.72 | 09987 | ORSE
11.11 | Curva horizontal C 50 x 25 mm para eletrocalha metálica, com ângulo 90°, fornecimento e instalação. | unid | 1 | 24.42 | 30.06 | 30.06 | 25.07 | 29.38 | 29.38 | 08689 | ORSE
11.12 | Rack aberto - 5U, fornecimento e instalação.* | unid | 1 | 432.24 | 498.29 | 498.29 | 432.24 | 498.29 | 498.29 | - | COTAÇÃO
11.13 | Tomada RJ45 c/ moldura, fornecimento e instalação. | unid | 2 | 28.87 | 35.54 | 71.08 | 29.57 | 34.66 | 69.32 | 98307 | SINAPI-REF
11.14 | Tomada dupla para lógica RJ45, 4"x2", embutir, completa. | unid | 6 | 61.71 | 75.97 | 455.82 | 63.8 | 74.77 | 448.62 | 07817 | ORSE
11.15 | Cabo eletrônico categoria 5e, instalado em edificação institucional - fornecimento e instalação. | m | 155 | 1.55 | 1.91 | 296.05 | 1.55 | 1.82 | 282.1 | 98295 | SINAPI-REF
11.16 | Patch panel 24 portas, categoria 6 - fornecimento e instalação. * | unid | 1 | 564.84 | 651.15 | 651.15 | 585.6 | 675.08 | 675.08 | 98302 | SINAPI-REF
11.17 | Fornecimento e instalação de Switch 24 portas 10/100 mpbs + 2P10-100-1000 BT. * | unid | 1 | 1257.6 | 1449.76 | 1449.76 | 1259.51 | 1451.96 | 1451.96 | 10726 | ORSE
11.18 | Roteador de teto Access point. * | unid | 2 | 299 | 344.69 | 689.38 | 299 | 344.69 | 689.38 | - | COTAÇÃO
11.19 | Ponto embutido tomada p/ tv a cabo, c/ eletroduto condulete pvc rígido Ø 3/4" s/ fiação, inclusive tomada, fornecimento e instalação. | pto | 2 | 114.41 | 140.84 | 281.68 | 126.34 | 148.07 | 296.14 | - | COMPOSIÇÃO
12.00 | INSTALAÇÕES HIDRÁULICA, SANITÁRIA E PLUVIAL |  |  |  |  | 24179.15 |  |  | 23932.05
12.01 | Ponto de consumo terminal de água fria (subramal) com tubulação de PVC, DN 25 mm, instalado em ramal de água, inclusos rasgo e chumbamento em alvenaria. | pto | 8 | 81.3 | 100.08 | 800.64 | 89.5 | 104.89 | 839.12 | 89957 | SINAPI-REF
12.02 | Tubo, PVC, soldável, DN 25mm, instalado em ramal, sub-ramal ou ramal de distr ibuição, inclusive conexões, cortes e fixações - fornecimento e instalação. | m | 48.18 | 17.12 | 21.07 | 1015.15 | 18.75 | 21.98 | 1059 | - | COMPOSIÇÃO
12.03 | Tubo, PVC, soldável, DN 20mm, instalado em ramal, sub-ramal ou ramal de distr ibuição, inclusive conexões, cortes e fixações - fornecimento e instalação. | m | 21.9 | 13.92 | 17.14 | 375.37 | 15.28 | 17.91 | 392.23 | - | COMPOSIÇÃO
12.04 | Tubo, PVC, soldável, DN 32mm, instalado em prumada de água - fornecimento e instalação | m | 2.5 | 6.5 | 8 | 20 | 6.56 | 7.69 | 19.23 | 89447 | SINAPI-REF
12.05 | Kit cavalete pvc com registro 3/4" e hidrômetro de1,50m³/h, d=1/2" - fornecimento e instalação | unid | 1 | 163.24 | 200.95 | 200.95 | 165.9 | 194.43 | 194.43 | 74218/001 + 95673 | SINAPI-REF
12.06 | Caixa d´água em polietileno protegida, 1500 litros, com acessórios, (diâmetro = 1,35m e altura = 1,23m). | unid | 1 | 1300.67 | 1601.12 | 1601.12 | 1326.08 | 1554.17 | 1554.17 | - | COMPOSIÇÃO
12.07 | Registro de gaveta bruto, latão, roscável, 3/4", com acabamento e canopla cromados. fornecido e instalado em ramal de água. | unid | 3 | 61.77 | 76.04 | 228.12 | 62.66 | 73.44 | 220.32 | 89987 | SINAPI-REF
12.08 | Ponto de esgoto com tubo de pvc rígido soldável de Ø 100 mm (vaso sanitário) | pto | 2 | 66.52 | 81.89 | 163.78 | 67.86 | 79.53 | 159.06 | - | COMPOSIÇÃO
12.09 | Ponto de esgoto com tubo de pvc rígido soldável de Ø 50 mm (pias de cozinha, máquinas de lavar, etc...) | pto | 4 | 62.91 | 77.44 | 309.76 | 63.92 | 74.91 | 299.64 | - | COMPOSIÇÃO
12.10 | Ponto de esgoto com tubo de pvc rígido soldável de Ø 40 mm (lavatórios, mictórios, ralos sifonados, etc...) | pto | 2 | 42.97 | 52.9 | 105.8 | 45.16 | 52.93 | 105.86 | - | COMPOSIÇÃO
12.11 | Ramal predial de esgoto em tubo pvc esgoto DN 100mm - fornecimento, instalação, escavação e reaterro. | m | 32 | 52.83 | 65.03 | 2080.96 | 58.13 | 68.13 | 2180.16 | - | COMPOSIÇÃO
12.12 | Ramal predial de esgoto em tubo pvc esgoto DN 75mm - fornecimento, instalação, escavação e reaterro. | m | 1 | 51.84 | 63.82 | 63.82 | 57.14 | 66.97 | 66.97 | - | COMPOSIÇÃO
12.13 | Caixa sifonada PVC, 150 x 150 x 50 mm, com grelha redonda branca | unid | 3 | 22.22 | 27.35 | 82.05 | 22.22 | 26.04 | 78.12 | 00011717 | SINAPI-INS
12.14 | Caixa de inspeção em alvenaria de tijolo maciço 60x60x60cm, revestida internamento com barra lisa (cimento e areia, traço 1:4) e=2,0cm, com tampa pré-moldada de concreto e fundo de concreto 15Mpa tipo C - escavação e confecção | unid | 4 | 133.87 | 164.79 | 659.16 | 141.49 | 165.83 | 663.32 | - | COMPOSIÇÃO
12.15 | Caixa de gordura simples, circular, em concreto pré-moldado, diâmetro interno = 0,4 m, altura interna = 0,4 m, fornecimento e instalação. | unid | 1 | 56.84 | 69.97 | 69.97 | 57.28 | 67.13 | 67.13 | 98102 | SINAPI-REF
12.16 | Fossa séptica em alvenaria de tijolo cerâmico maciço, dimensões externas de 1,90x1,10x1,40 m, volume de 1.500 litros, revestido internamente com massa única e impermeabilizante e com tampa de concreto armado com espessura de 8 cm. | unid | 1 | 1408.44 | 1733.79 | 1733.79 | 1443.27 | 1691.51 | 1691.51 | 98053 | SINAPI-REF
12.17 | Sumidouro em alvenaria de tijolo ceramico maciço diametro 1,40m e altura 5,00m, com tampa em concreto armado diametro 1,60m e espessura 10cm. | unid | 1 | 1659.78 | 2043.19 | 2043.19 | 1756.29 | 2058.37 | 2058.37 | 98094 | SINAPI-REF
12.18 | Execução de drenos de chorume em tubos drenantes, pvc, diam=100 mm, envoltos em brita e geotextil (valas de infiltração). | m | 9 | 43.71 | 53.81 | 484.29 | 44.89 | 52.61 | 473.49 | 74017/001 | SINAPI-REF
12.19 | Tubo PVC, serie normal, esgoto predial, DN 50 mm, fornecido e instalado em prumada de esgoto sanitário ou ventilação. | m | 21.96 | 7.17 | 8.83 | 193.91 | 7.34 | 8.6 | 188.86 | 89798 | SINAPI-REF
12.20 | Terminal de ventilação em pvc rígido c/ anéis, para esgoto primário, diâm = 50mm | unid | 3 | 6.92 | 8.52 | 25.56 | 7.14 | 8.37 | 25.11 | 01666 | ORSE
12.21 | Bacia sanitária com caixa acoplada para PCD com furo frontal, de louça branca, incluso conjunto de ligação, engate plástico de 1/2 " X 40 cm e assento (fornecimento e assentamento). | unid | 2 | 631.2 | 777.01 | 1554.02 | 633.35 | 742.29 | 1484.58 | 00000377 + 00011681+ 95472 | SINAPI-INSUMOS + REF
12.22 | Cuba de embutir redonda L41 (Deca) em louça branca, ou equivalente, incluso válvula em metal cromado, sifão flexível em PVC e engate plástico de 1/2 " X 40 cm - fornecimento e instalação. | unid | 2 | 138.75 | 170.8 | 341.6 | 141.7 | 166.07 | 332.14 | 86937 + 00011681 | SINAPI-REF + INSUMOS
12.23 | Cuba de embutir de aço inoxidável 40BL (40x35)cm, incluso válvula tipo americana e sifão tipo garrafa em metal cromado - fornecimento e instalação. | unid | 1 | 340.12 | 418.69 | 418.69 | 342.5 | 401.41 | 401.41 | 86936 | SINAPI-REF
12.24 | Bancada de Mármore Perlato, espessura 3cm, assentada sobre argamassa pré-fabricada de cimento colante, inc. respaldo e testeira, mão-francesa, fornecimento e instalação, conforme projeto. | unid | 2 | 355.08 | 437.1 | 874.2 | 361.26 | 423.4 | 846.8 | - | COMPOSIÇÃO
12.25 | Bancadas de granito preto São Marcos, espessura 3cm, assentada sobre argamassa pré-fabricada de cimento colante, inc. respaldo e testeira, mão-francesa, fornecimento e instalação. (copa e área de serviço) | unid | 1 | 1480.25 | 1822.19 | 1822.19 | 1494.07 | 1751.05 | 1751.05 | - | COMPOSIÇÃO
12.26 | Divisória em granito preto São Marcos, esp = 3cm, assentado com argamassa pré-fabricada, rejunte epoxi, fornecimento e instalação. | unid | 1 | 521.2 | 641.6 | 641.6 | 535.85 | 628.02 | 628.02 | - | COMPOSIÇÃO
12.27 | Tanque aco inoxidavel (aço 304) de 27 litros com esfregador, válvula, sifão flexível em PVC, fornecimento e instalação | unid | 1 | 493.71 | 607.76 | 607.76 | 495.36 | 580.56 | 580.56 | - | COMPOSIÇÃO
12.28 | Torneira metal amarelo 3/4" curta ref 1128 p/ jardim | unid | 4 | 12.97 | 15.97 | 63.88 | 12.97 | 15.2 | 60.8 | 7602 | SINAPI-INSUMOS
12.29 | Torneira cromada de mesa, 1/2" ou 3/4", para lavatório, padrão médio - fornecimento e instalação. | unid | 2 | 201.83 | 248.45 | 496.9 | 202.06 | 236.81 | 473.62 | - | COMPOSIÇÃO
12.30 | Torneira cromada tubo móvel, de mesa, 1/2" ou 3/4", para pia de cozinha, padrão médio - fornecimento e instalação. | unid | 1 | 173.12 | 213.11 | 213.11 | 173.52 | 203.37 | 203.37 | - | COMPOSIÇÃO
12.31 | Torneira cromada 1/2" ou 3/4" para tanque, padrão médio – fornecimento e instalação. | unid | 1 | 245.13 | 301.76 | 301.76 | 242.21 | 283.87 | 283.87 | - | COMPOSIÇÃO
12.32 | Ducha higiênica c/ mangueira plástica e registro 1/2" - linha popular | unid | 2 | 84.36 | 103.85 | 207.7 | 84.36 | 98.87 | 197.74 | 1370 | SINAPI-INSUMOS
12.33 | Tubo PVC, Série R, água pluvial, DN 100 mm, fornecido e instalado em em ramal de encaminhamento. | m | 43.07 | 37.97 | 46.74 | 2013.09 | 39.44 | 46.22 | 1990.7 | 89512 | SINAPI-REF
12.34 | Tubo PVC, Série R, água pluvial, DN 75 mm, fornecido e instalado em em ramal de encaminhamento. | m | 14.13 | 23.93 | 29.46 | 416.27 | 25 | 29.3 | 414.01 | 89511 | SINAPI-REF
12.35 | Ralo sifonado, PVC, DN 100 x 40 mm, junta soldável, fornecido e instalado em ramais de encaminhamento de água pluvial. | unid | 1 | 5.85 | 7.2 | 7.2 | 5.97 | 7 | 7 | 89495 | SINAPI-REF
12.36 | Ralo semi-esférico fofo tp abacaxi d = 75mm p/ lajes, calhas etc | unid | 7 | 10.02 | 12.33 | 86.31 | 10.02 | 11.74 | 82.18 | 00011707 | SINAPI-INSUMOS
12.37 | Caixa de areia em alvenaria de tijolo 60x60x60cm, revestida internamente com barra lisa (cimento e areia, traço 1:4) e=2,0cm, com tampa pré-moldada de concreto, escavação e confecção. | unid | 2 | 113.5 | 139.72 | 279.44 | 123.64 | 144.91 | 289.82 | - | COMPOSIÇÃO
12.38 | Tubo, PVC, soldável, DN 32mm, instalado em dreno de ar-condicionado, inclusive com abertura/fechamento rasgo em alvenaria com argamassa traço 1:1:6 (cimento, cal e areia), fornecimento e instalação. | m | 33.32 | 22.79 | 28.05 | 934.63 | 24.52 | 28.74 | 957.62 | - | COMPOSIÇÃO
12.39 | Papeleira plástica tipo dispenser para papel higiênico rolão, fornecimento e instalação. | unid | 2 | 66.11 | 81.38 | 162.76 | 66.11 | 77.48 | 154.96 | 00037400 | SINAPI-INS
12.40 | Saboneteira plástica tipo dispenser para sabonete líquido com reservatório 800 a 1500ml , fornecimento e instalação. | unid | 3 | 63.5 | 78.17 | 234.51 | 63.5 | 74.42 | 223.26 | 00011758 | SINAPI-INS
12.41 | Toalheiro plástico tipo dispenser para papel toalha interfolhado , fornecimento e instalação. | unid | 3 | 66.11 | 81.38 | 244.14 | 66.11 | 77.48 | 232.44 | 00037401 | SINAPI-INS
13.00 | SISTEMA CONTRA DESCARGAS ATMOSFÉRICAS |  |  |  |  | 8550.07 |  |  | 8390.05
13.01 | Cordoalha de cobre nu 50 mm², não enterrada, com isolador - fornecimento e instalação. | m | 84.5 | 39.65 | 48.81 | 4124.45 | 41.27 | 48.37 | 4087.27 | 96974 | SINAPI-REF
13.02 | Cordoalha de cobre nu 50 mm², enterrada, sem isolador - fornecimento e instalação. | m | 65.5 | 26.06 | 32.08 | 2101.24 | 26.17 | 30.67 | 2008.89 | 96977 | SINAPI-REF
13.03 | Caixa de passagem 30x30x40 com tampa e dreno brita | unid | 4 | 122.76 | 151.12 | 604.48 | 132.47 | 155.25 | 621 | 83446 | SINAPI-REF
13.04 | Haste de aterramento 5/8 para SPDA - fornecimento e instalação. | unid | 4 | 35.99 | 44.3 | 177.2 | 36.84 | 43.18 | 172.72 | 96985 | SINAPI-REF
13.05 | Instalação de Para-Raios para reservatório, fornecimento e instalação conforme projeto. | unid | 1 | 1253.21 | 1542.7 | 1542.7 | 1280.01 | 1500.17 | 1500.17 | - | COMPOSIÇÃO
14.00 | INSTALAÇÕES DE PREVENÇÃO E COMBATE À INCÊNDIO |  |  |  |  | 2117.32 |  |  | 2024.57
14.01 | Extintor de pó químico ABC, capacidade 8 kg, alcance médio do jato 5m , tempo de descarga 12s, NBR9443, 9444, 10721, inclusive base decorativa. | unid | 4 | 215.9 | 265.77 | 1063.08 | 216.36 | 253.57 | 1014.28 | 09221 e 01512 | ORSE
14.02 | Luminária de emergência 30 leds, potencia 2W, bateria de lítio, autonomia de 6 horas, fornecimento e instalação. | unid | 5 | 41.52 | 51.11 | 255.55 | 41.99 | 49.21 | 246.05 | 97599 | SINAPI-REF
14.03 | Luminária de emergência, de sobrepor, tipo balizamento com bloco autônomo, com autonomia de 3h, modelo LLE 1106-1DFB, da KBR ou similar, fornecimento e instalação. | unid | 2 | 175.2 | 215.67 | 431.34 | 176.84 | 207.26 | 414.52 | 11866 | ORSE
14.04 | Placa de sinalização de segurança contra incêndio, fotoluminescente, retangular, 20 x 40 cm, em PVC 2 mm anti-chamas (símbolos, cores e pictogramas conforme NBR 13434). | unid | 7 | 32.63 | 40.17 | 281.19 | 32.63 | 38.24 | 267.68 | 00037558 | SINAPI-INSUMOS
14.05 | Placa de sinalização de segurança contra incêndio, fotoluminescente, retangular, 13 x 26 cm, em PVC 2 mm anti-chamas (símbolos, cores e pictogramas conforme NBR 13434). | unid | 4 | 17.5 | 21.54 | 86.16 | 17.5 | 20.51 | 82.04 | 00037539 | SINAPI-INSUMOS
15.00 | CLIMATIZAÇÃO |  |  |  |  | 29595.36 |  |  | 29562.98
15.01 | Fornecimento e instalação de condicionador de ar tipo split 12000 btu/h c/ compressor rotativo. * | unid | 1 | 2490 | 2870.47 | 2870.47 | 2490 | 2870.47 | 2870.47 | 10369 | ORSE
15.02 | Fornecimento e instalação de condicionador de ar tipo split 18000 btu/h c/ compressor rotativo. * | unid | 3 | 2678 | 3087.2 | 9261.6 | 2678 | 3087.2 | 9261.6 | 02359 | ORSE
15.03 | Fornecimento e instalação de condicionador de ar tipo split 24000 btu/h c/ compressor rotativo. * | unid | 3 | 3623 | 4176.59 | 12529.77 | 3623 | 4176.59 | 12529.77 | 02360 | ORSE
15.04 | Fornecimento e Instalação de tubulação em cobre p/ interligação do condensador ao evaporador, inclusive isolamento, alimentação elétrica, conexões e fixações, p/ condicionadores de ar split system até 48.000 BTU. | m | 29.17 | 137.39 | 169.13 | 4933.52 | 143.36 | 168.02 | 4901.14 | 07289 | ORSE
16.00 | PINTURAS |  |  |  |  | 17208.55 |  |  | 17446.49
16.01 | Pintura acrílica para sinalização horizontal em piso cimentado. | m² | 14.72 | 14.96 | 18.42 | 271.14 | 16.4 | 19.22 | 282.92 | 84665 | SINAPI-REF
16.02 | Pintura com tinta látex acrílica em paredes, duas demãos. | m² | 274.2 | 10.28 | 12.65 | 3468.63 | 10.74 | 12.59 | 3452.18 | 88489 | SINAPI-REF
16.03 | Aplicação e lixamento de massa látex em paredes, duas demãos. | m² | 274.2 | 8.63 | 10.62 | 2912 | 9.39 | 11.01 | 3018.94 | 88497 | SINAPI-REF
16.04 | Aplicação e lixamento de massa látex em teto, uma demão. | m² | 146.27 | 11.52 | 14.18 | 2074.11 | 12.76 | 14.95 | 2186.74 | 88494 | SINAPI-REF
16.05 | Aplicação manual de pintura com tinta látex acrílica em teto, duas demãos. | m² | 146.27 | 11.37 | 14 | 2047.78 | 11.98 | 14.04 | 2053.63 | 88488 | SINAPI-REF
16.06 | Aplicação de resina sobre revestimento de pedra piso ou parede. | m² | 53.96 | 14.39 | 17.71 | 955.63 | 16.03 | 18.79 | 1013.91 | 02200 | ORSE
16.07 | Pintura em verniz sintético em madeira, duas demãos | m² | 8.25 | 16.87 | 20.77 | 171.35 | 18.07 | 21.18 | 174.74 | 40905 | SINAPI-REF
16.08 | Aplicação manual de pintura com tinta texturizada acrílica em paredes externas de casas, uma cor. | m² | 224.3 | 15.19 | 18.7 | 4194.41 | 15.6 | 18.28 | 4100.2 | 88423 | SINAPI-REF
16.09 | Caiação int ou ext sobre revestimento liso c/adoção de fixador com com duas demãos. | m² | 32.61 | 6.35 | 7.82 | 255.01 | 7.11 | 8.33 | 271.64 | 73445 | SINAPI-REF
16.10 | Pintura esmalte alto brilho, duas demãos, sobre superficie metálica | m² | 37.62 | 18.54 | 22.82 | 858.49 | 20.22 | 23.7 | 891.59 | 73924/001 | SINAPI-REF
17.00 | DIVERSOS |  |  |  |  | 35783.29 |  |  | 35655.55
17.01 | Corrimão em aço inox, ø=1 1/2", duplo, conforme projeto, fornecimento e instalação. | m | 10 | 582.78 | 717.4 | 7174 | 586.06 | 686.86 | 6868.6 | 08759 | ORSE
17.02 | Placa de inauguração em alumínio 0,40 x 0,60 m, fornecimento e colocação | unid | 1 | 791.44 | 974.26 | 974.26 | 791.44 | 927.57 | 927.57 | 00010848 | SINAPI-INSUMOS
17.03 | Letra de aço inox nº 22 alt=20cm fornecimento e colocação | unid | 14 | 66.63 | 82.02 | 1148.28 | 66.63 | 78.09 | 1093.26 | 00010853 | SINAPI-INSUMOS
17.04 | Barra de apoio para deficientes em aço inox comp = 80cm, ø = 1 1/2" | unid | 6 | 166.39 | 204.83 | 1228.98 | 166.97 | 195.69 | 1174.14 | 08492 | ORSE
17.05 | Escada tipo marinheiro em aço CA-50 9,52mm incluso pintura com fundo anticorrosivo tipo zarcão, fornecimento e instalação. | m | 3.2 | 49.84 | 61.35 | 196.32 | 54.31 | 63.65 | 203.68 | 73665 | SINAPI-REF
17.06 | Fornecimento e assentamento de grampos para muro com argamassa de cimento, cal e areia traço t-5 (1:2:8), inclusive arestamento. | m | 75.36 | 33.92 | 41.76 | 3147.03 | 35.98 | 42.17 | 3177.93 | 04448 | ORSE
17.07 | Plantio de grama batatais em placas. | m² | 51.54 | 8.5 | 10.46 | 539.11 | 8.81 | 10.33 | 532.41 | 98504 | SINAPI-REF
17.08 | Muro em alvenaria bloco cerâmico 0,09m, h = 2,00m, pilares (10x20cm) a cada 3,0m, cintas inferior e superior em concreto armado, chapiscado e rebocado. | m | 75.36 | 222.74 | 274.19 | 20662.96 | 237.24 | 278.05 | 20953.85 | - | COMPOSIÇÃO
17.09 | Espelho cristal espessura 4mm, com moldura em aluminio e compensado 6mm plastificado colado. | m² | 0.5 | 417.78 | 514.29 | 257.15 | 423.34 | 496.15 | 248.08 | 74125/002 | SINAPI-REF
17.10 | Limpeza final da obra | m² | 160.28 | 2.31 | 2.84 | 455.2 | 2.53 | 2.97 | 476.03 | - | COMPOSIÇÃO
TOTAL (R$) = | [5 empty] | 630396.43 |  |  | 629896.16
IMPORTA A PRESENTE PLANILHA ORÇAMENTÁRIA O VALOR DE |  |  |  | seiscentos e trinta mil, trezentos e noventa e seis reais e quarenta e três centavos |  |  |  | seiscentos e vinte e nove mil, oitocentos e noventa e seis reais e dezesseis centavos
JOÃO PESSOA, 03 DE JUNHO DE 2019.

## Composição
SERVIÇO PÚBLICO FEDERAL
CONSELHO REGIONAL DE ENGENHARIA E AGRONOMIA DA PARAÍBA - CREA/PB
COMPOSIÇÃO DE CUSTOS UNITÁRIOS
Data base: Fevereiro/2019 | Locação convencional de obra, através de gabarito de tabuas corridas pontaletadas, com reaproveitamento de 10 vezes. | [5 empty] | Unidade: m²
|  |  |  | PREÇO | PREÇO | PREÇO | PREÇO
TIPO | DESCRIÇÃO | UNID. | QUANT. | UNIT DES | UNIT N DES | TOTAL DES | TOTAL N DES
|  |  |  | ($) | ($) | ($) | ($)
Material/ Serviço | Arame recozido 18 bwg, 1,25 mm (0,01 kg/m) (Sinapi Ins – 337). | kg | 0.02 | 11.12 | 11.12 | 0.22 | 0.22
| Peça de madeira nativa / regional 7,5 x 7,5cm (3x3) não aparelhada (p/forma) (Sinapi Ins – 004491). | m | 0.036 | 5.71 | 5.71 | 0.21 | 0.21
| Prego de aço polido com cabeça 18 x 27 (2 1/2 x 10) (Sinapi Ins – 005061) | kg | 0.01 | 12 | 12 | 0.12 | 0.12
| Tabua madeira 3a qualidade 2,5 x 23,0cm (1 x 9") não aparelhada (Sinapi Ins – 10567) | m | 0.032 | 7.04 | 7.04 | 0.23 | 0.23
SUB-TOTAL MATERIAL | [5 empty] | 0.78 | 0.78
Mão de obra | Carpinteiro de formas com encargos compl. (Sinapi Ref - 88262) | h | 0.1 | 15 | 16.93 | 1.5 | 1.69
| Servente com encargos compl. (Sinapi Ref - 88316) | h | 0.1 | 12.02 | 13.46 | 1.2 | 1.35
SUB-TOTAL MÃO DE OBRA | [5 empty] | 2.7 | 3.04
SUB-TOTAL | [5 empty] | 3.48 | 3.82
PREÇO UNITÁRIO TOTAL | [5 empty] | 3.48 | 3.82
Data base: Fevereiro/2019 | Serviço: Administração Local (engenheiro e encarregado) | [5 empty] | Unidade: %
|  |  |  | PREÇO | PREÇO | PREÇO | PREÇO
TIPO | DESCRIÇÃO | UNID. | QUANT. | UNIT DES | UNIT N DES | TOTAL DES | TOTAL N DES
|  |  |  | ($) | ($) | ($) | ($)
Mão de obra | Engenheiro Civil de Obra Junior com encargos compl. (Sinapi Ref - 90777) (1,00 horas x 2 dias/semana x 4 semanas x 9 meses) | h | 72 | 73.45 | 85.26 | 5288.4 | 6138.72
| Encarregado geral com encargos compl. (Sinapi Ref - 90776) (5,70 horas x 5 dias/semana x 4 semanas x 9 meses) | h | 1080 | 14.67 | 16.75 | 15843.6 | 18090
SUB-TOTAL MÃO DE OBRA | [5 empty] | 21132 | 24228.72
SUB-TOTAL | [5 empty] | 21132 | 24228.72
PREÇO UNITÁRIO TOTAL | [5 empty] | 21132 | 24228.72
Data base: Fevereiro/2019 | Mobilização de equipamentos, inclusive mobilizações com veículo leve. | [5 empty] | Unidade: unid
|  |  |  | PREÇO | PREÇO | PREÇO | PREÇO
TIPO | DESCRIÇÃO | UNID. | QUANT. | UNIT DES | UNIT N DES | TOTAL DES | TOTAL N DES
|  |  |  | ($) | ($) | ($) | ($)
Material/ Serviço | Transporte de máquinas e equipamentos por prancha rebaixada (min.=100km) (Orse Ins - 2745) | km | 100 | 3 | 3 | 300 | 300
| Transporte c/ veiculo comercial leve ate 1,2 t c/ motorista (composição auxiliar) | km | 150 | 2.27 | 2.4 | 340.5 | 360
SUB-TOTAL MATERIAL | [5 empty] | 640.5 | 660
Mão de obra | Servente com encargos compl. (Sinapi Ref - 88316) | h | 12.2832 | 12.02 | 13.46 | 147.64 | 165.33
SUB-TOTAL MÃO DE OBRA | [5 empty] | 147.64 | 165.33
PREÇO UNITÁRIO TOTAL | [5 empty] | 788.14 | 825.33
OBS: Baseado no serviço 3465/ORSE + mão de obra no serviço 030114/AGETOP CIVIL-GO (DEZ/2018)+ Mobilizações do serviço 16.06.082/FDE-SP (JAN/2019). O coeficiente do transporte para equipamentos foi estimado pela distância média de 20 km x 5 (nº de viagens), para levar equipamentos para obra, ferramentas em geral, conforme necessidade da obra e durante toda a execução da mesma. Em relação as mobilizações com transporte em veículo leve, foi estimada 10 viagens, com 15km, durante a obra.
Data base: Fevereiro/2019 | Aterro manual de valas com reaproveitamento de solo argilo-arenoso e compactação mecanizada | [5 empty] | Unidade: m³
|  |  |  | PREÇO | PREÇO | PREÇO | PREÇO
TIPO | DESCRIÇÃO | UNID. | QUANT. | UNIT DES | UNIT N DES | TOTAL DES | TOTAL N DES
|  |  |  | ($) | ($) | ($) | ($)
Material/ Serviço | Compactador de solos de percussão (soquete) com motor a gasolina 4 tempos, potência 4 cv - chp diurno. (Sinapi Ref 91533) | h | 0.274 | 16.93 | 18.58 | 4.64 | 5.09
| compactador de solos de percussão (soquete) com motor a gasolina 4 tempos, potência 4 cv - chi diurno. (Sinapi Ref 91534) | l | 0.254 | 13.76 | 15.41 | 3.5 | 3.91
SUB-TOTAL MATERIAL | [5 empty] | 8.14 | 9
Mão de obra | Servente com encargos compl. (Sinapi Ref - 88316) | h | 0.659 | 12.02 | 13.46 | 7.92 | 8.87
SUB-TOTAL MÃO DE OBRA | [5 empty] | 7.92 | 8.87
SUB-TOTAL | [5 empty] | 16.06 | 17.87
PREÇO UNITÁRIO TOTAL | [5 empty] | 16.06 | 17.87
Sinapi 94319.
Data base: Fevereiro/2019 | Transporte c/ veiculo comercial leve ate 1,2 t c/ motorista | [5 empty] | Unidade: km
|  |  |  | PREÇO | PREÇO | PREÇO | PREÇO
TIPO | DESCRIÇÃO | UNID. | QUANT. | UNIT DES | UNIT N DES | TOTAL DES | TOTAL N DES
|  |  |  | ($) | ($) | ($) | ($)
Material/ Serviço | Veículo leve - pick up (97kw) (Orse Ins 2789) | h | 0.0615 | 10.18 | 10.18 | 0.63 | 0.63
| Gasolina Comum (Sinapi Ins 4222) | l | 0.166 | 3.99 | 3.99 | 0.66 | 0.66
SUB-TOTAL MATERIAL | [5 empty] | 1.29 | 1.29
Mão de obra | Motorista de veículo leve com encargos complementares. (Sinapi Ref - 88284) | h | 0.0814 | 11.99 | 13.63 | 0.98 | 1.11
SUB-TOTAL MÃO DE OBRA | [5 empty] | 0.98 | 1.11
SUB-TOTAL | [5 empty] | 2.27 | 2.4
PREÇO UNITÁRIO TOTAL | [5 empty] | 2.27 | 2.4
OBS: Baseado no serviço 16.06.082/FDE-SP (JAN/2019).
Data base: Fevereiro/2019 | Serviço: Carga manual de terra em caminhão basculante 10 m³ | [5 empty] | Unidade: m³
|  |  |  | PREÇO | PREÇO | PREÇO | PREÇO
TIPO | DESCRIÇÃO | UNID. | QUANT. | UNIT DES | UNIT N DES | TOTAL DES | TOTAL N DES
|  |  |  | ($) | ($) | ($) | ($)
Material/ Serviço | Caminhão basculante 10 m³, trucado cabine simples, peso bruto total 23.000 kg, carga útil máxima 15.935 kg, distância entre eixos 4,80 m, potência 230 CV inclusive caçamba metálica. (sinapi ref – 91387). | m³ | 0.2 | 30.51 | 32 | 6.1 | 6.4
SUB-TOTAL MATERIAL | [5 empty] | 6.1 | 6.4
Mão de obra | Servente com encargos compl. (Sinapi Ref - 88316) | h | 0.6 | 12.02 | 13.46 | 7.21 | 8.08
SUB-TOTAL MÃO DE OBRA | [5 empty] | 7.21 | 8.08
SUB-TOTAL | [5 empty] | 13.31 | 14.48
PREÇO UNITÁRIO TOTAL | [5 empty] | 13.31 | 14.48
Data base: Fevereiro/2019 | Serviço: Transporte horizontal, massa/granel, jerica 90l, 15m. | [5 empty] | Unidade: m³
|  |  |  | PREÇO | PREÇO | PREÇO | PREÇO
TIPO | DESCRIÇÃO | UNID. | QUANT. | UNIT DES | UNIT N DES | TOTAL DES | TOTAL N DES
|  |  |  | ($) | ($) | ($) | ($)
Mão de obra | Servente com encargos compl. (Sinapi Ref - 88316) | h | 0.867 | 12.02 | 13.46 | 10.42 | 11.67
SUB-TOTAL MÃO DE OBRA | [5 empty] | 10.42 | 11.67
SUB-TOTAL | [5 empty] | 10.42 | 11.67
PREÇO UNITÁRIO TOTAL | [5 empty] | 10.42 | 11.67
Data base: Fevereiro/2019 | Serviço: Alvenaria 1/2 vez de tijolo cerâmico furado 10x20x20cm, assentado com argamassa 1:2:8 cim/cal/areia, juntas 12mm, preparo manual. | [5 empty] | Unidade: m²
|  |  |  | PREÇO | PREÇO | PREÇO | PREÇO
TIPO | DESCRIÇÃO | UNID. | QUANT. | UNIT DES | UNIT N DES | TOTAL DES | TOTAL N DES
|  |  |  | ($) | ($) | ($) | ($)
Material/ Serviço | Argamassa traço 1:2:8 (cimento, cal e areia média) para emboço/massa única/assentamento de alvenaria de vedação, preparo manual. af_06/2014 (sinapi ref – 87369). | m³ | 0.0098 | 432.84 | 449.22 | 4.24 | 4.4
| Bloco cerâmico (alvenaria de vedação), de 9 x 19 x 19 cm (sinapi ins – 00007266). | mil | 0.02793 | 400 | 400 | 11.17 | 11.17
SUB-TOTAL MATERIAL | [5 empty] | 15.41 | 15.57
Mão de obra | Pedreiro com encargos compl. (Sinapi Ref - 88309) | h | 1.37 | 15.1 | 17.04 | 20.69 | 23.34
| Servente com encargos compl. (Sinapi Ref - 88316) | h | 0.685 | 12.02 | 13.46 | 8.23 | 9.22
SUB-TOTAL MÃO DE OBRA | [5 empty] | 28.92 | 32.56
SUB-TOTAL | [5 empty] | 44.33 | 48.13
PREÇO UNITÁRIO TOTAL | [5 empty] | 44.33 | 48.13
Data base: Fevereiro/2019 | Serviço: Forma tábua para concreto em fundação, c/ reaproveitamento 5x. | [5 empty] | Unidade: m²
|  |  |  | PREÇO | PREÇO | PREÇO | PREÇO
TIPO | DESCRIÇÃO | UNID. | QUANT. | UNIT DES | UNIT N DES | TOTAL DES | TOTAL N DES
|  |  |  | ($) | ($) | ($) | ($)
Material/ Serviço | Desmoldante protetor para formas de madeira, de base oleosa emulsionada em água (Sinapi Ins – 00002692). | l | 0.1 | 7.79 | 7.79 | 0.78 | 0.78
| Peça de madeira nativa / regional 7,5 x 7,5cm (3x3) não aparelhada (p/forma) (Sinapi Ins – 00004491) | m | 0.275 | 5.71 | 5.71 | 1.57 | 1.57
| Peça de madeira 3a/4a qualidade 2,5 x 5cm não aparelhada (Sinapi Ins – 00004512) | m | 0.24 | 1.48 | 1.48 | 0.36 | 0.36
| Prego de aço polido com cabeça 18 x 27 (2 1/2 x 10) (Sinapi Ins – 00005061) | kg | 0.15 | 12 | 12 | 1.8 | 1.8
| Tabua madeira 2a qualidade 2,5 x 30,0cm (1 x 12") não aparelhada (Sinapi Ins – 00006189) | m | 0.792 | 13.66 | 13.66 | 10.82 | 10.82
SUB-TOTAL MATERIAL | [5 empty] | 15.33 | 15.33
Mão de obra | Carpinteiro de formas com encargos compl. (Sinapi Ref - 88262) | h | 0.9 | 15 | 16.93 | 13.5 | 15.24
| Ajudante de carpinteiro com encargos compl. (Sinapi Ref - 88239) | h | 0.225 | 12.5 | 14.02 | 2.81 | 3.15
SUB-TOTAL MÃO DE OBRA | [5 empty] | 16.31 | 18.39
SUB-TOTAL | [5 empty] | 31.64 | 33.72
PREÇO UNITÁRIO TOTAL | [5 empty] | 31.64 | 33.72
Data base: Fevereiro/2019 | Serviço: Impermeabilização betuminosa com emulsão asfática e acrílica com 3 demãos | [5 empty] | Unidade: m²
|  |  |  | PREÇO | PREÇO | PREÇO | PREÇO
TIPO | DESCRIÇÃO | UNID. | QUANT. | UNIT DES | UNIT N DES | TOTAL DES | TOTAL N DES
|  |  |  | ($) | ($) | ($) | ($)
Material/ Serviço | Manta liquida de base asfáltica modificada com a adição de elastômeros diluídos em solvente orgânico, aplicação a frio (membrana impermeabilizante asfáltica (Sinapi Ins – 00000626). | m³ | 1.02 | 14.12 | 14.12 | 14.4 | 14.4
SUB-TOTAL MATERIAL | [5 empty] | 14.4 | 14.4
Mão de obra | Pedreiro com encargos compl. (Sinapi Ref - 88309) | h | 1 | 15.1 | 17.04 | 15.1 | 17.04
| Servente com encargos compl. (Sinapi Ref - 88316) | h | 0.4 | 12.02 | 13.46 | 4.81 | 5.38
SUB-TOTAL MÃO DE OBRA | [5 empty] | 19.91 | 22.42
SUB-TOTAL | [5 empty] | 34.31 | 36.82
PREÇO UNITÁRIO TOTAL | [5 empty] | 34.31 | 36.82
Data base: Fevereiro/2019 | Serviço: Revestimento em cerâmica esmaltada da Linha Spazzolato Vecchio esmaltado HD - 50 x 101 (Elizabeth, rejunte na cor branco, fixada com argamassa colante. | [5 empty] | Unidade: m²
|  |  |  | PREÇO | PREÇO | PREÇO | PREÇO
TIPO | DESCRIÇÃO | UNID. | QUANT. | UNIT DES | UNIT N DES | TOTAL DES | TOTAL N DES
|  |  |  | ($) | ($) | ($) | ($)
Material | Argamassa pré-fabricada de cimento colante para assentamento de cerâmica (Sinapi Insumos - Cód.1381). | kg | 12.09 | 0.57 | 0.57 | 6.89 | 6.89
| Rejunte branco pré-fabricado para rejuntamento.(Sinapi Insumos - Cód 00034356) | kg | 0.2 | 3.26 | 3.26 | 0.65 | 0.65
| Cerâmica esmaltada da Linha Spazzolato Vecchio esmaltado HD - 50 x 101 Elizabeth (Sinapi Insumos - 00038195). | m² | 1.12 | 60.65 | 60.65 | 67.93 | 67.93
SUB-TOTAL MATERIAL | [5 empty] | 75.47 | 75.47
Mão de Obra | Azulejista com encargos compl. (Sinapi Insumos - Cód. 88256) | h | 0.47 | 18.28 | 20.73 | 8.59 | 9.74
| Servente com encargos compl. (Sinapi Ref - 88316) | h | 0.52 | 12.02 | 13.46 | 6.25 | 7
SUB-TOTAL MÃO DE OBRA | [5 empty] | 14.84 | 16.74
PREÇO UNITÁRIO TOTAL | [5 empty] | 90.31 | 92.21
Data base: Fevereiro/2019 | Serviço: Revestimento cerâmico 10 x 10 cm Elizabeth linha LUX NEGRO ou equivalente técnico, fixada com argamassa colante e rejuntamento com cimento colorido (preto). | [5 empty] | Unidade: m²
|  |  |  | PREÇO | PREÇO | PREÇO | PREÇO
TIPO | DESCRIÇÃO | UNID. | QUANT. | UNIT DES | UNIT N DES | TOTAL DES | TOTAL N DES
|  |  |  | ($) | ($) | ($) | ($)
Material | Argamassa pré-fabricada de cimento colante para assentamento de cerâmica (Sinapi Insumos - Cód.1381). | kg | 4 | 0.57 | 0.57 | 2.28 | 2.28
| Rejunte colorido pré-fabricado para rejuntamento.(Sinapi Insumos - Cód 00034357) | kg | 0.66 | 3.62 | 3.62 | 2.39 | 2.39
| Cerâmica 10 x 10 cm Elizabeth linha LUX na cor preto (brilho). (Cotação) | m² | 1.05 | 37.75 | 37.75 | 39.64 | 39.64
SUB-TOTAL MATERIAL | [5 empty] | 44.31 | 44.31
Mão de Obra | Azulejista com encargos compl. (Sinapi Insumos - Cód. 88256) | h | 0.4 | 18.28 | 20.73 | 7.31 | 8.29
| Servente com encargos compl. (Sinapi Ref - 88316) | h | 0.34 | 12.02 | 13.46 | 4.09 | 4.58
SUB-TOTAL MÃO DE OBRA | [5 empty] | 11.4 | 12.87
PREÇO UNITÁRIO TOTAL | [5 empty] | 55.71 | 57.18
Data base: Fevereiro/2019 | Serviço: Revestimento cerâmico 10 x 10 cm Elizabeth linha LUX NEVE ou equivalente técnico, fixada com argamassa colante e rejuntamento com cimento branco. | [5 empty] | Unidade: m²
|  |  |  | PREÇO | PREÇO | PREÇO | PREÇO
TIPO | DESCRIÇÃO | UNID. | QUANT. | UNIT DES | UNIT N DES | TOTAL DES | TOTAL N DES
|  |  |  | ($) | ($) | ($) | ($)
Material | Argamassa pré-fabricada de cimento colante para assentamento de cerâmica (Sinapi Insumos - Cód.1381). | kg | 4 | 0.57 | 0.57 | 2.28 | 2.28
| Rejunte branco pré-fabricado para rejuntamento. (Sinapi Insumos - Cód 00034356) | kg | 0.66 | 3.26 | 3.26 | 2.15 | 2.15
| Cerâmica 10 x 10 cm Elizabeth linha LUX na cor branco (brilho) (Cotação | m² | 1.05 | 33.5 | 33.5 | 35.18 | 35.18
SUB-TOTAL MATERIAL | [5 empty] | 39.61 | 39.61
Mão de Obra | Azulejista com encargos compl. (Sinapi Insumos - Cód. 88256) | h | 0.4 | 18.28 | 20.73 | 7.31 | 8.29
| Servente com encargos compl. (Sinapi Ref - 88316) | h | 0.34 | 12.02 | 13.46 | 4.09 | 4.58
SUB-TOTAL MÃO DE OBRA | [5 empty] | 11.4 | 12.87
PREÇO UNITÁRIO TOTAL | [5 empty] | 51.01 | 52.48
Data base: Fevereiro/2019 | Serviço: Revestimento vertical em pedra rachinha cortada em filetes para assentamento tipo palito ou canjiquinha, fornecimento e assentamento. | [5 empty] | Unidade: m²
|  |  |  | PREÇO | PREÇO | PREÇO | PREÇO
TIPO | DESCRIÇÃO | UNID. | QUANT. | UNIT DES | UNIT N DES | TOTAL DES | TOTAL N DES
|  |  |  | ($) | ($) | ($) | ($)
Material | Argamassa pré-fabricada de cimento colante para assentamento de cerâmica (Sinapi Insumos - Cód.1381). | kg | 4.5 | 0.57 | 0.57 | 2.57 | 2.57
| Pedra Canjiquinha (Orse Ins 04716) | m² | 1.05 | 39.94 | 39.94 | 41.94 | 41.94
SUB-TOTAL MATERIAL | [5 empty] | 44.51 | 44.51
Mão de Obra | Pedreiro com encargos compl. (Sinapi Ref - 88309) | h | 0.8 | 15.1 | 17.04 | 12.08 | 13.63
| Servente com encargos compl. (Sinapi Ref - 88316) | h | 0.3 | 12.02 | 13.46 | 3.61 | 4.04
SUB-TOTAL MÃO DE OBRA | [5 empty] | 15.69 | 17.67
PREÇO UNITÁRIO TOTAL | [5 empty] | 60.2 | 62.18
ORSE: 04913
Data base: Fevereiro/2019 | Serviço: Regularização sarrafeada de base para revestimento de piso com argamassa de cimento e areia sem peneirar espessura: 3 cm / traço: 1:5. | [5 empty] | Unidade: m²
|  |  |  | PREÇO | PREÇO | PREÇO | PREÇO
TIPO | DESCRIÇÃO | UNID. | QUANT. | UNIT DES | UNIT N DES | TOTAL DES | TOTAL N DES
|  |  |  | ($) | ($) | ($) | ($)
Material | Argamassa traço 1:5 (cimento e areia média) para contrapiso, preparo mecânico com betoneira 600 l (Sinapi Ref - Cód. 87305) | m³ | 0.03 | 334.1 | 340.16 | 10.02 | 10.2
SUB-TOTAL MATERIAL | [5 empty] | 10.02 | 10.2
Mão de Obra | Pedreiro com encargos compl. (Sinapi Ref - 88309) | h | 0.25 | 15.1 | 17.04 | 3.78 | 4.26
| Servente com encargos compl. (Sinapi Ref - 88316) | h | 0.25 | 12.02 | 13.46 | 3.01 | 3.37
SUB-TOTAL MÃO DE OBRA | [5 empty] | 6.79 | 7.63
PREÇO UNITÁRIO TOTAL | [5 empty] | 16.81 | 17.83
Data base: Fevereiro/2019 | Serviço: Piso porcelanato da Linha Spazzolato Vecchio esmaltado HD - 50 x 101 (Elizabeth), assentada com argamassa colante e rejuntado. | [5 empty] | Unidade: m²
|  |  |  | PREÇO | PREÇO | PREÇO | PREÇO
TIPO | DESCRIÇÃO | UNID. | QUANT. | UNIT DES | UNIT N DES | TOTAL DES | TOTAL N DES
|  |  |  | ($) | ($) | ($) | ($)
Material | Argamassa pré-fabricada de cimento colante para assentamento de cerâmica (Sinapi Insumos - Cód.1381). | kg | 12.09 | 0.57 | 0.57 | 6.89 | 6.89
| Rejunte branco pré-fabricado para rejuntamento.(Sinapi Insumos - Cód 00034356) | kg | 0.2 | 3.26 | 3.26 | 0.65 | 0.65
| Cerâmica esmaltada da Linha Spazzolato Vecchio esmaltado HD - 50 x 101 Elizabeth (Sinapi Insumos - 00038195). | m² | 1.12 | 60.65 | 60.65 | 67.93 | 67.93
SUB-TOTAL MATERIAL | [5 empty] | 75.47 | 75.47
Mão de Obra | Azulejista com encargos compl. (Sinapi Insumos - Cód. 88256) | h | 0.98 | 18.28 | 20.73 | 17.91 | 20.32
| Servente com encargos compl. (Sinapi Ref - 88316) | h | 0.52 | 12.02 | 13.46 | 6.25 | 7
SUB-TOTAL MÃO DE OBRA | [5 empty] | 24.16 | 27.32
PREÇO UNITÁRIO TOTAL | [5 empty] | 99.63 | 102.79
Data base: Fevereiro/2019 | Serviço: Piso porcelanato Antique Wood Carvalho 16.5 X 101 - Elizabeth, assentado com argamassa colante e rejuntado. | [5 empty] | Unidade: m²
|  |  |  | PREÇO | PREÇO | PREÇO | PREÇO
TIPO | DESCRIÇÃO | UNID. | QUANT. | UNIT DES | UNIT N DES | TOTAL DES | TOTAL N DES
|  |  |  | ($) | ($) | ($) | ($)
Material | Argamassa pré-fabricada de cimento colante para assentamento de cerâmica (Sinapi Insumos - Cód.1381). | kg | 8.62 | 0.57 | 0.57 | 4.91 | 4.91
| Rejunte colorido pré-fabricado para rejuntamento.(Sinapi Insumos - Cód 00034357) | kg | 0.42 | 3.62 | 3.62 | 1.52 | 1.52
| Piso porcelanato Antique Wood Carvalho 16.5 X 101 - Elizabeth. (Cotação). | m² | 1.12 | 66 | 66 | 73.92 | 73.92
SUB-TOTAL MATERIAL | [5 empty] | 80.35 | 80.35
Mão de Obra | Azulejista com encargos compl. (Sinapi Insumos - Cód. 88256) | h | 0.98 | 18.28 | 20.73 | 17.91 | 20.32
| Servente com encargos compl. (Sinapi Ref - 88316) | h | 0.52 | 12.02 | 13.46 | 6.25 | 7
SUB-TOTAL MÃO DE OBRA | [5 empty] | 24.16 | 27.32
PREÇO UNITÁRIO TOTAL | [5 empty] | 104.51 | 107.67
Data base: Fevereiro/2019 | Serviço: Rodapé em porcelanato Linha Spazzolato Vecchio esmaltado HD - 50 x 101 (Elizabeth), assentada com argamassa colante e rejuntado com perfil U de abas iguais, 1/2" (1,27x 1,27 cm), conforme projeto. | [5 empty] | Unidade: m
|  |  |  | PREÇO | PREÇO | PREÇO | PREÇO
TIPO | DESCRIÇÃO | UNID. | QUANT. | UNIT DES | UNIT N DES | TOTAL DES | TOTAL N DES
|  |  |  | ($) | ($) | ($) | ($)
Material | Argamassa pré-fabricada de cimento colante para assentamento de cerâmica (Sinapi Insumos - Cód.1381). | kg | 0.6 | 0.57 | 0.57 | 0.34 | 0.34
| Rejunte colorido pré-fabricado para rejuntamento.(Sinapi Insumos - Cód 00034357) | kg | 0.08 | 3.62 | 3.62 | 0.29 | 0.29
| Perfil U / canaleta de aluminio, de abas iguais, 1/2" (1,27x 1,27 cm) (Sinapi Insumos 11552). | m | 1 | 8.14 | 8.14 | 8.14 | 8.14
| Cerâmica esmaltada da Linha Spazzolato Vecchio esmaltado HD - 50 x 101 Elizabeth (Sinapi Insumos - 00038195). | m² | 0.1 | 60.65 | 60.65 | 6.07 | 6.07
SUB-TOTAL MATERIAL | [5 empty] | 14.84 | 14.84
Mão de Obra | Azulejista com encargos compl. (Sinapi Insumos - Cód. 88256) | h | 0.4 | 18.28 | 20.73 | 7.31 | 8.29
| Servente com encargos compl. (Sinapi Ref - 88316) | h | 0.1 | 12.02 | 13.46 | 1.2 | 1.35
SUB-TOTAL MÃO DE OBRA | [5 empty] | 8.51 | 9.64
PREÇO UNITÁRIO TOTAL | [5 empty] | 23.35 | 24.48
Data base: Fevereiro/2019 | Serviço: Soleira de granito Marrom Absoluto, espessura 3cm, assentada sobre argamassa traco 1:4 (cimento e areia) | [5 empty] | Unidade: m²
|  |  |  | PREÇO | PREÇO | PREÇO | PREÇO
TIPO | DESCRIÇÃO | UNID. | QUANT. | UNIT DES | UNIT N DES | TOTAL DES | TOTAL N DES
|  |  |  | ($) | ($) | ($) | ($)
Material | Argamassa traço 1:4 (cimento e areia média) para contrapiso, preparo anual (Sinapi - Cód.87373). | m³ | 0.003 | 439.38 | 455.93 | 1.32 | 1.37
| Rejunte colorido pré-fabricado para rejuntamento.(Sinapi Insumos - Cód 00034357) | kg | 0.1 | 3.62 | 3.62 | 0.36 | 0.36
| Granito Marrom Absoluto, espessura 3cm. (Cotação). | m² | 1.05 | 600 | 600 | 630 | 630
SUB-TOTAL MATERIAL | [5 empty] | 631.68 | 631.73
Mão de Obra | Marmorista/graniteiro com encargos compl. (Sinapi Ref - Cód. 88274) | h | 0.4 | 17.29 | 19.59 | 6.92 | 7.84
| Servente com encargos compl. (Sinapi Ref - 88316) | h | 0.2 | 12.02 | 13.46 | 2.4 | 2.69
SUB-TOTAL MÃO DE OBRA | [5 empty] | 9.32 | 10.53
PREÇO UNITÁRIO TOTAL | [5 empty] | 641 | 642.26
Data base: Fevereiro/2019 | Rufo em concreto armado, largura 40cm, espessura 3cm | [5 empty] | Unidade: m
|  |  |  | PREÇO | PREÇO | PREÇO | PREÇO
TIPO | DESCRIÇÃO | UNID. | QUANT. | UNIT DES | UNIT N DES | TOTAL DES | TOTAL N DES
|  |  |  | ($) | ($) | ($) | ($)
Material | Aço CA-60, 5.0 mm, vergalhão (Sinapi Insumos 00000039) | kg | 0.63 | 4.46 | 4.46 | 2.81 | 2.81
| Arame recozido 18 BWG, 1,25 mm (0,01 kg/m) (Sinapi Insumos 00000337) | kg | 0.011 | 11.12 | 11.12 | 0.12 | 0.12
| Areia grossa - posto jazida/fornecedor (retirado na jazida, sem transporte) (Sinapi Insumos 00000367) | m³ | 0.013 | 67 | 67 | 0.87 | 0.87
| Cimento portland composto CP II-32 (Sinapi Insumos 001379) | kg | 5.82 | 0.46 | 0.46 | 2.68 | 2.68
| Desmoldante protetor para formas de madeira, de base oleosa emulsionada em água (Sinapi Insumos 002692) | l | 0.02 | 7.79 | 7.79 | 0.16 | 0.16
| Madeira roliça sem tratamento, eucalipto ou equivalente da região, h = 6 m, d = 12 a 15 cm (para escoramento) (Sinapi Insumos 002751) | m | 0.36 | 2.24 | 2.24 | 0.81 | 0.81
| Peça de madeira 3ª qualidade 2,5 x 10cm não aparelhada (Sinapi Insumos 004509) | m | 0.183 | 3.13 | 3.13 | 0.57 | 0.57
| Pedra britada n. 2 (19 a 38 mm) posto pedreira/fornecedor, sem frete (Sinapi Insumos 004718) | m³ | 0.016 | 56 | 56 | 0.9 | 0.9
| Prego de aço polido com cabeça 18 x 27 (2 1/2 x 10) (Sinapi Insumos 005061) | kg | 0.024 | 12 | 12 | 0.29 | 0.29
| Tabua madeira 2ª qualidade 2,5 x 30,0cm (1 x 12") não aparelhada (Sinapi Insumos 006189) | m | 0.26 | 13.66 | 13.66 | 3.55 | 3.55
SUB-TOTAL MATERIAL | [5 empty] | 12.76 | 12.76
Mão de obra | Ajudante de carpinteiro com encargos complementares (Sinapi Ref - 88239) | h | 0.22 | 12.5 | 14.02 | 2.75 | 3.08
| Armador com encargos complementares (Sinapi Ref - 88245) | h | 0.004 | 15 | 16.93 | 0.06 | 0.07
| Carpinteiro de formas com encargos complementares (Sinapi Ref - 88262) | h | 0.18 | 15 | 16.93 | 2.7 | 3.05
| Pedreiro com encargos compl. (Sinapi Ref - 88309) | h | 0.1 | 15.1 | 17.04 | 1.51 | 1.7
| Servente com encargos compl. (Sinapi Ref - 88316) | h | 0.36 | 12.02 | 13.46 | 4.33 | 4.85
SUB-TOTAL MÃO DE OBRA | [5 empty] | 11.35 | 12.75
PREÇO UNITÁRIO TOTAL | [5 empty] | 24.11 | 25.51
Data base: Fevereiro/2019 | Serviço: Impermeabilização de superfície com manta asfáltica protegida com filme de alumínio gofrado (de espessura 0,8mm), inclusa aplicação de emulsão asfáltica, e=3mm. | [5 empty] | Unidade: m²
|  |  |  | PREÇO | PREÇO | PREÇO | PREÇO
TIPO | DESCRIÇÃO | UNID. | QUANT. | UNIT DES | UNIT N DES | TOTAL DES | TOTAL N DES
|  |  |  | ($) | ($) | ($) | ($)
Material | Manta líquida de base asfáltica modificada com a adição de elastômeros diluídos em solvente orgânico, aplicação a frio (membrana impermeabilizante asfáltica) (Sinapi Insumos 0000626) | kg | 0.1108 | 14.12 | 14.12 | 1.56 | 1.56
| Manta asfáltica elastomérica em poliéster aluminizada 3 mm, tipo III, classe B (NBR 9952) (Sinapi Insumos 00011621) | m² | 1.1 | 36.91 | 36.91 | 40.6 | 40.6
SUB-TOTAL MATERIAL | [5 empty] | 42.16 | 42.16
Mão de obra | Impermeabilizador com encargos compl. (Sinapi Ref - 88270) | h | 1 | 15.1 | 17.04 | 15.1 | 17.04
| Servente com encargos compl. (Sinapi Ref - 88316) | h | 1.18 | 12.02 | 13.46 | 14.18 | 15.88
SUB-TOTAL MÃO DE OBRA | [5 empty] | 29.28 | 32.92
PREÇO UNITÁRIO TOTAL | [5 empty] | 71.44 | 75.08
Data base: Fevereiro/2019 | Serviço: Acabamentos para forro (moldura em drywall, largura 3cm, com cantoneira alumínio de 3x3). | [5 empty] | Unidade: m
|  |  |  | PREÇO | PREÇO | PREÇO | PREÇO
TIPO | DESCRIÇÃO | UNID. | QUANT. | UNIT DES | UNIT N DES | TOTAL DES | TOTAL N DES
|  |  |  | ($) | ($) | ($) | ($)
Material | Acabamentos para forro (moldura em drywall, com largura de 15 cm) (Sinapi Ref 96123) | m | 0.2 | 21.41 | 22 | 4.28 | 4.4
| Cantoneira alumínio abas iguais 2 ", e = 1/8 "(Sinapi Insumos 00000584) | m | 1.07 | 17.63 | 17.63 | 18.86 | 18.86
SUB-TOTAL MATERIAL | [5 empty] | 23.14 | 23.26
Mão de obra | Auxiliar de serviços gerais com encargos complementares (Sinapi Ref - 88252) | h | 0.2 | 12.6 | 14.15 | 2.52 | 2.83
| Montador de estrutura metálica com encargos complementares (Sinapi Ref - 88278) | h | 0.2 | 11.19 | 12.5 | 2.24 | 2.5
SUB-TOTAL MÃO DE OBRA | [5 empty] | 4.76 | 5.33
PREÇO UNITÁRIO TOTAL | [5 empty] | 27.9 | 28.59
Data base: Fevereiro/2019 | Serviço: Porta em madeira compensada, lisa, semi-ôca, 0,90 x 2,10 m, revestida c/fórmica, inclusive batentes, alizar, dobradiças, conforme projeto. | [5 empty] | Unidade: unid
|  |  |  | PREÇO | PREÇO | PREÇO | PREÇO
TIPO | DESCRIÇÃO | UNID. | QUANT. | UNIT DES | UNIT N DES | TOTAL DES | TOTAL N DES
|  |  |  | ($) | ($) | ($) | ($)
Material | Batente/ portal/aduela/ marco maciço, e= *3* cm, l= *15* cm, *60 cm a 120* cm x *210* cm, em cedrinho/ angelim comercial/ eucalipto/ curupixa/ peroba/ cumaru ou equivalente da região. (Sinapi Ins - 00000181) | jg | 1 | 118.34 | 118.34 | 118.34 | 118.34
| Guarnição/ alizar/ vista maciça, e= *1* cm, l= *4,5* cm, em cedrinho/ angelim comercial/ eucalipto/ curupixa/ peroba/ cumaru ou equivalente da região. (Sinapi Ins - 00020017) | m | 10.2 | 3.27 | 3.27 | 33.35 | 33.35
| Porta de madeira, folha média (nbr 15930) de 90 x 210 cm, e = 35 mm, nucleo sarrafeado, capa lisa em hdf, acabamento em laminado natural para verniz. (Sinapi Ins - 00004987) | unid | 1 | 187.75 | 187.75 | 187.75 | 187.75
| Cola formicola - p/ laminados - ou similar (Orse Ins 000622) | kg | 0.75 | 25.03 | 25.03 | 18.77 | 18.77
| Chapa de laminado melaminico, texturizado, de *1,25 x 3,08* m, e = 0,8 mm (Sinapi Ins - 00001341) | m² | 4.3 | 17.34 | 17.34 | 74.56 | 74.56
| Dobradiça em aço/ferro, 3 1/2" x 3", e= 1,9 a 2 mm, com anel, cromado ou zincado, tampa bola, com parafusos. (Sinapi Ins - 00002432) | unid | 3 | 38.31 | 38.31 | 114.93 | 114.93
| Prego de aço polido com cabeca 18 x 30 (2 3/4 x 10) (Sinapi Ins - 00005075) | kg | 0.02 | 12.2 | 12.2 | 0.24 | 0.24
| Argamassa traço 1:3 (cimento e areia média), preparo manual. (Sinapi Ref - 88629) | m³ | 0.023 | 382.06 | 394.28 | 8.79 | 9.07
SUB-TOTAL MATERIAL | [5 empty] | 556.73 | 557.01
Mão de obra | Carpinteiro de formas com encargos complementares (Sinapi Ref - 88262) | h | 6.95 | 15 | 16.93 | 104.25 | 117.66
| Pedreiro com encargos compl. (Sinapi Ref - 88309) | h | 1.49 | 15.1 | 17.04 | 22.5 | 25.39
| Servente com encargos compl. (Sinapi Ref - 88316) | h | 1.05 | 12.02 | 13.46 | 12.62 | 14.13
SUB-TOTAL MÃO DE OBRA | [5 empty] | 139.37 | 157.18
PREÇO UNITÁRIO TOTAL | [5 empty] | 696.1 | 714.19
ORSE 09982.
Data base: Fevereiro/2019 | Serviço: Porta em madeira compensada, lisa, semi-ôca, 0,80 x 2,10 m, revestida c/fórmica, inclusive batentes, alizar, dobradiças, conforme projeto. | [5 empty] | Unidade: unid
|  |  |  | PREÇO | PREÇO | PREÇO | PREÇO
TIPO | DESCRIÇÃO | UNID. | QUANT. | UNIT DES | UNIT N DES | TOTAL DES | TOTAL N DES
|  |  |  | ($) | ($) | ($) | ($)
Material | Batente/ portal/aduela/ marco maciço, e= *3* cm, l= *15* cm, *60 cm a 120* cm x *210* cm, em cedrinho/ angelim comercial/ eucalipto/ curupixa/ peroba/ cumaru ou equivalente da região. (Sinapi Ins - 00000181) | jg | 1 | 118.34 | 118.34 | 118.34 | 118.34
| Guarnição/ alizar/ vista maciça, e= *1* cm, l= *4,5* cm, em cedrinho/ angelim comercial/ eucalipto/ curupixa/ peroba/ cumaru ou equivalente da região. (Sinapi Ins - 00020017) | m | 10 | 3.27 | 3.27 | 32.7 | 32.7
| Porta de madeira, folha média (nbr 15930) de 80 x 210 cm, e = 35 mm, nucleo sarrafeado, capa lisa em hdf, acabamento em laminado natural para verniz. (Sinapi Ins - 00010555) | unid | 1 | 181.21 | 181.21 | 181.21 | 181.21
| Cola formicola - p/ laminados - ou similar (Orse Ins 000622) | kg | 0.67 | 25.03 | 25.03 | 16.77 | 16.77
| Chapa de laminado melaminico, texturizado, de *1,25 x 3,08* m, e = 0,8 mm (Sinapi Ins - 00001341) | m² | 3.87 | 17.34 | 17.34 | 67.11 | 67.11
| Dobradiça em aço/ferro, 3 1/2" x 3", e= 1,9 a 2 mm, com anel, cromado ou zincado, tampa bola, com parafusos. (Sinapi Ins - 00002432) | unid | 3 | 38.31 | 38.31 | 114.93 | 114.93
| Prego de aço polido com cabeca 18 x 30 (2 3/4 x 10) (Sinapi Ins - 00005075) | kg | 0.02 | 12.2 | 12.2 | 0.24 | 0.24
| Argamassa traço 1:3 (cimento e areia média), preparo manual. (Sinapi Ref - 88629) | m³ | 0.023 | 382.06 | 394.28 | 8.79 | 9.07
SUB-TOTAL MATERIAL | [5 empty] | 540.09 | 540.37
Mão de obra | Carpinteiro de formas com encargos complementares (Sinapi Ref - 88262) | h | 6.65 | 15 | 16.93 | 99.75 | 112.58
| Pedreiro com encargos compl. (Sinapi Ref - 88309) | h | 1.49 | 15.1 | 17.04 | 22.5 | 25.39
| Servente com encargos compl. (Sinapi Ref - 88316) | h | 1.05 | 12.02 | 13.46 | 12.62 | 14.13
SUB-TOTAL MÃO DE OBRA | [5 empty] | 134.87 | 152.1
PREÇO UNITÁRIO TOTAL | [5 empty] | 674.96 | 692.47
ORSE 03764.
Data base: Fevereiro/2019 | Serviço: Porta de correr, lisa, semi-ôca 1,00x2,10m, espessura 3,5cm, revestida c/fórmica, inclusive batentes, alizar e ferragens, fechadura bico de papagaio, maquina *45* mm, cromada, com chave tipo gorges bipartida, para porta de correr interna - fornecimento e instalação, conforme projeto. | [5 empty] | Unidade: unid
|  |  |  | PREÇO | PREÇO | PREÇO | PREÇO
TIPO | DESCRIÇÃO | UNID. | QUANT. | UNIT DES | UNIT N DES | TOTAL DES | TOTAL N DES
|  |  |  | ($) | ($) | ($) | ($)
Material | Batente em madeira de lei l = 0,14 m (caixão), incluindo 02 jogos de alizar (Orse 1770) | m | 5.2 | 38.47 | 38.47 | 200.04 | 200.04
| Porta em madeira compensada canela, lisa, semi-oca - 100 x (180 a 210) x 3,5cm (Sinapi Ins - 004982) | unid | 1 | 178.78 | 178.78 | 178.78 | 178.78
| Cola formicola - p/ laminados - ou similar (Orse Ins 000622) | kg | 0.85 | 25.03 | 25.03 | 21.28 | 21.28
| Chapa de laminado melaminico, texturizado, de *1,25 x 3,08* m, e = 0,8 mm (Sinapi Ins - 00001341) | m² | 5.28 | 17.34 | 17.34 | 91.56 | 91.56
| Roldana para porta correr (superior) (Sinapi Ins - 00038179) | unid | 2 | 26.39 | 26.39 | 52.78 | 52.78
| Perfil Alumínio, U, usado como trilho superior em porta de correr (Sinapi Ins - 00011552) | m | 2.2 | 8.14 | 8.14 | 17.91 | 17.91
| Argamassa traço 1:3 (cimento e areia média), preparo manual. (Sinapi Ref - 88629) | m³ | 0.035 | 382.06 | 394.28 | 13.37 | 13.8
| Prego de aco polido com cabeca 18 x 30 (2 3/4 x 10) (Sinapi Ins - 00005075) | kg | 0.07 | 12.2 | 12.2 | 0.85 | 0.85
| Fechadura bico de papagaio, maquina *45* mm, cromada, com chave tipo gorges bipartida, para porta de correr interna - completa (Sinapi Ins - 00011482) | cj | 1 | 41.92 | 41.92 | 41.92 | 41.92
| Trilho em aluminio "u", com abaulado para roldana de porta de correr, *40 x 40* mm (Sinapi Ins - 00011581) | m | 2.2 | 23.29 | 23.29 | 51.24 | 51.24
SUB-TOTAL MATERIAL | [5 empty] | 669.73 | 670.16
Mão de obra | Carpinteiro de formas com encargos complementares (Sinapi Ref - 88262) | h | 5.5 | 15 | 16.93 | 82.5 | 93.12
| Pedreiro com encargos compl. (Sinapi Ref - 88309) | h | 2.2 | 15.1 | 17.04 | 33.22 | 37.49
| Servente com encargos compl. (Sinapi Ref - 88316) | h | 7.7 | 12.02 | 13.46 | 92.55 | 103.64
SUB-TOTAL MÃO DE OBRA | [5 empty] | 208.27 | 234.25
PREÇO UNITÁRIO TOTAL | [5 empty] | 878 | 904.41
ORSE 8204.
Data base: Fevereiro/2019 | Serviço: Porta de vidro incolor temperado 1 folha de giro (1,20x2,20)m e=10mm, inclusive acessórios. | [5 empty] | Unidade: unid
|  |  |  | PREÇO | PREÇO | PREÇO | PREÇO
TIPO | DESCRIÇÃO | UNID. | QUANT. | UNIT DES | UNIT N DES | TOTAL DES | TOTAL N DES
|  |  |  | ($) | ($) | ($) | ($)
Material | Vidro temperado 10mm incolor para ferragens (Sinapi Ref - 72120) | m² | 2.77 | 254.33 | 255.83 | 704.49 | 708.65
| Jogo de ferragens cromadas para porta de vidro temperado, uma folha composto de dobradiças superior e inferior, trinco, fechadura, contra fechadura com capuchinho sem mola e puxador (Sinapi Ins 00003104) | unid | 1 | 337.26 | 337.26 | 337.26 | 337.26
| Puxador concha de embutir, em latao cromado, para porta / janela de correr, liso, sem furo para chave, com furos para fixar parafusos, *30 x 90* mm (largura x altura) (Sinapi Ins 00011523) | unid | 1 | 12.45 | 12.45 | 12.45 | 12.45
| Mola hidraulica de piso para porta de vidro temperado (Sinapi Ref 84886) | unid | 1 | 1019.61 | 1021.22 | 1019.61 | 1021.22
SUB-TOTAL MATERIAL | [5 empty] | 2073.81 | 2079.58
Mão de obra | Vidraceiro com encargos complementares (Sinapi Ref - 88325) | h | 0.4 | 12.78 | 14.35 | 5.11 | 5.74
SUB-TOTAL MÃO DE OBRA | [5 empty] | 5.11 | 5.74
PREÇO UNITÁRIO TOTAL | [5 empty] | 2078.92 | 2085.32
Sinapi 73838/1.
Data base: Fevereiro/2019 | Serviço: Porta de vidro incolor temperado 1 folha de giro (1,65x2,20)m e=10mm, inclusive acessórios. | [5 empty] | Unidade: unid
|  |  |  | PREÇO | PREÇO | PREÇO | PREÇO
TIPO | DESCRIÇÃO | UNID. | QUANT. | UNIT DES | UNIT N DES | TOTAL DES | TOTAL N DES
|  |  |  | ($) | ($) | ($) | ($)
Material | Vidro temperado 10mm incolor para ferragens (Sinapi Ref - 72120) | m² | 3.81 | 254.33 | 255.83 | 969 | 974.71
| Jogo de ferragens cromadas para porta de vidro temperado, uma folha composto de dobradiças superior e inferior, trinco, fechadura, contra fechadura com capuchinho sem mola e puxador (Sinapi Ins 00003104) | unid | 1 | 337.26 | 337.26 | 337.26 | 337.26
| Puxador concha de embutir, em latao cromado, para porta / janela de correr, liso, sem furo para chave, com furos para fixar parafusos, *30 x 90* mm (largura x altura) (Sinapi Ins 00011523) | unid | 1 | 12.45 | 12.45 | 12.45 | 12.45
| Mola hidraulica de piso para porta de vidro temperado (Sinapi Ref 84886) | unid | 1 | 1019.61 | 1021.22 | 1019.61 | 1021.22
SUB-TOTAL MATERIAL | [5 empty] | 2338.32 | 2345.64
Mão de obra | Vidraceiro com encargos complementares (Sinapi Ref - 88325) | h | 0.55 | 12.78 | 14.35 | 7.03 | 7.89
SUB-TOTAL MÃO DE OBRA | [5 empty] | 7.03 | 7.89
PREÇO UNITÁRIO TOTAL | [5 empty] | 2345.35 | 2353.53
SINAPI 73838/001.
Data base: Fevereiro/2019 | Serviço: Janela alumínio anodizado preto de correr s/ bandeira c/ contramarcos e ferragens em latão cromado, fixação com argamassa, com vidros fumê de 6mm, conforme projeto. | [5 empty] | Unidade: m²
|  |  |  | PREÇO | PREÇO | PREÇO | PREÇO
TIPO | DESCRIÇÃO | UNID. | QUANT. | UNIT DES | UNIT N DES | TOTAL DES | TOTAL N DES
|  |  |  | ($) | ($) | ($) | ($)
Material | Janela alumínio de correr anodizado preto s/ bandeira c/ contramarcos e ferragens em latão cromado, exclusive vidro (fornecimento) (Orse Ins 12790) | m² | 1.05 | 235 | 235 | 246.75 | 246.75
| Vidro liso fume, espessura 6mm (Sinapi Ref 85001) | unid | 1.05 | 180.69 | 182.55 | 189.72 | 191.68
| Cimento (Sinapi Ins 00001379) | kg | 3.46 | 0.46 | 0.46 | 1.59 | 1.59
| Areia (Sinapi Ins 00000370) | m³ | 0.008 | 67 | 67 | 0.54 | 0.54
SUB-TOTAL MATERIAL | [5 empty] | 438.6 | 440.56
Mão de obra | Serralheiro com encargos complementares (Sinapi Ref - 88315) | h | 1.53 | 15 | 16.93 | 22.95 | 25.9
| Vidraceiro com encargos complementares (Sinapi Ref - 88325) | h | 0.88 | 12.78 | 14.35 | 11.25 | 12.63
| Pedreiro com encargos compl. (Sinapi Ref - 88309) | h | 1 | 15.1 | 17.04 | 15.1 | 17.04
| Servente com encargos compl. (Sinapi Ref - 88316) | h | 1 | 12.02 | 13.46 | 12.02 | 13.46
SUB-TOTAL MÃO DE OBRA | [5 empty] | 61.32 | 69.03
PREÇO UNITÁRIO TOTAL | [5 empty] | 499.92 | 509.59
(Orse 11941, SBC - 023389).
Data base: Fevereiro/2019 | Serviço: Janela alumínio anodizado preto maxim-ar c/ contramarcos e ferragens em latão cromado, fixação com argamassa, com vidros fumê de 6mm, conforme projeto. | [5 empty] | Unidade: m²
|  |  |  | PREÇO | PREÇO | PREÇO | PREÇO
TIPO | DESCRIÇÃO | UNID. | QUANT. | UNIT DES | UNIT N DES | TOTAL DES | TOTAL N DES
|  |  |  | ($) | ($) | ($) | ($)
Material | Janela alumínio de correr anodizado preto s/ bandeira c/ contramarcos e ferragens em latão cromado, exclusive vidro (fornecimento) (Orse Ins 12789) | m² | 1.05 | 265 | 265 | 278.25 | 278.25
| Vidro liso fume, espessura 6mm (Sinapi Ref 85001) | unid | 1.05 | 180.69 | 182.55 | 189.72 | 191.68
| Cimento (Sinapi Ins 00001379) | kg | 3.46 | 0.46 | 0.46 | 1.59 | 1.59
| Areia (Sinapi Ins 00000370) | m³ | 0.008 | 67 | 67 | 0.54 | 0.54
SUB-TOTAL MATERIAL | [5 empty] | 470.1 | 472.06
Mão de obra | Serralheiro com encargos complementares (Sinapi Ref - 88315) | h | 1.53 | 15 | 16.93 | 22.95 | 25.9
| Vidraceiro com encargos complementares (Sinapi Ref - 88325) | h | 0.88 | 12.78 | 14.35 | 11.25 | 12.63
| Pedreiro com encargos compl. (Sinapi Ref - 88309) | h | 1 | 15.1 | 17.04 | 15.1 | 17.04
| Servente com encargos compl. (Sinapi Ref - 88316) | h | 1 | 12.02 | 13.46 | 12.02 | 13.46
SUB-TOTAL MÃO DE OBRA | [5 empty] | 61.32 | 69.03
PREÇO UNITÁRIO TOTAL | [5 empty] | 531.42 | 541.09
(Orse 11941, SBC - 023389).
Data base: Fevereiro/2019 | Serviço: Portão em alumínio cor preta, de giro, duas folhas, vazado, em tubo quadrado 3"x1.1/2" horizontais e engradado e 1.1/2"x1.1/2" verticais/diagonais. | [5 empty] | Unidade: m²
|  |  |  | PREÇO | PREÇO | PREÇO | PREÇO
TIPO | DESCRIÇÃO | UNID. | QUANT. | UNIT DES | UNIT N DES | TOTAL DES | TOTAL N DES
|  |  |  | ($) | ($) | ($) | ($)
Material | Portão/porta em alumínio cor N/B/P, de giro, vazado, em tubo quadrado 3"x1.1/2" horizontais e engradado e 1.1/2"x1.1/2" verticais/diagonais. (Orse Ins 13063) | m² | 1 | 346.67 | 346.67 | 346.67 | 346.67
| Argamassa traço 1:3 (cimento e areia média), preparo manual. (Sinapi Ref - 88629) | m³ | 0.003 | 382.06 | 394.28 | 1.15 | 1.18
SUB-TOTAL MATERIAL | [5 empty] | 347.82 | 347.85
Mão de obra | Pedreiro com encargos compl. (Sinapi Ref - 88309) | h | 1 | 15.1 | 17.04 | 15.1 | 17.04
| Servente com encargos compl. (Sinapi Ref - 88316) | h | 1.5 | 12.02 | 13.46 | 18.03 | 20.19
SUB-TOTAL MÃO DE OBRA | [5 empty] | 33.13 | 37.23
PREÇO UNITÁRIO TOTAL | [5 empty] | 380.95 | 385.08
(Orse 12219).
Data base: Fevereiro/2019 | Serviço: Gradil em alumínio anodizado preto, removível, fornecimento e instalação. | [5 empty] | Unidade: m²
|  |  |  | PREÇO | PREÇO | PREÇO | PREÇO
TIPO | DESCRIÇÃO | UNID. | QUANT. | UNIT DES | UNIT N DES | TOTAL DES | TOTAL N DES
|  |  |  | ($) | ($) | ($) | ($)
Material | Gradil em alumínio anodizado preto (Orse Ins 1057) | m² | 1 | 265.16 | 265.16 | 265.16 | 265.16
| Argamassa traço 1:3 (cimento e areia média), preparo manual. (Sinapi Ref - 88629) | m³ | 0.002 | 382.06 | 394.28 | 0.76 | 0.79
SUB-TOTAL MATERIAL | [5 empty] | 265.92 | 265.95
Mão de obra | Pedreiro com encargos compl. (Sinapi Ref - 88309) | h | 1 | 15.1 | 17.04 | 15.1 | 17.04
| Servente com encargos compl. (Sinapi Ref - 88316) | h | 1 | 12.02 | 13.46 | 12.02 | 13.46
SUB-TOTAL MÃO DE OBRA | [5 empty] | 27.12 | 30.5
PREÇO UNITÁRIO TOTAL | [5 empty] | 293.04 | 296.45
Data base: Fevereiro/2019 | Serviço: Grade de ferro de 1/2" x 1/2", fornecimento e instalação | [5 empty] | Unidade: m²
|  |  |  | PREÇO | PREÇO | PREÇO | PREÇO
TIPO | DESCRIÇÃO | UNID. | QUANT. | UNIT DES | UNIT N DES | TOTAL DES | TOTAL N DES
|  |  |  | ($) | ($) | ($) | ($)
Material | Grade de ferro de 1/2" x 1/2". (Orse Ins 01051) | m² | 1 | 151.85 | 151.85 | 151.85 | 151.85
| Argamassa traço 1:3 (cimento e areia média), preparo manual. (Sinapi Ref - 88629) | m³ | 0.011 | 382.06 | 394.28 | 4.2 | 4.34
SUB-TOTAL MATERIAL | [5 empty] | 156.05 | 156.19
Mão de obra | Pedreiro com encargos compl. (Sinapi Ref - 88309) | h | 1 | 15.1 | 17.04 | 15.1 | 17.04
| Servente com encargos compl. (Sinapi Ref - 88316) | h | 1 | 12.02 | 13.46 | 12.02 | 13.46
SUB-TOTAL MÃO DE OBRA | [5 empty] | 27.12 | 30.5
PREÇO UNITÁRIO TOTAL | [5 empty] | 183.17 | 186.69
(ORSE: 01853)
Data base: Fevereiro/2019 | Serviço: Entrada de energia elétrica aérea trifásica, com poste de concreto duplo T, disjuntor de até 50A trifásico, inclusive cabeamento, caixa de proteção para medidor trifásico e aterramento. | [5 empty] | Unidade:unid
|  |  |  | PREÇO | PREÇO | PREÇO | PREÇO
TIPO | DESCRIÇÃO | UNID. | QUANT. | UNIT DES | UNIT N DES | TOTAL DES | TOTAL N DES
|  |  |  | ($) | ($) | ($) | ($)
| Fita aço inox para cintar poste, l = 19 mm, e = 0,5 mm (rolo de 30m) (Sinapi Ins - 0000406) | unid | 0.13333 | 56.39 | 56.39 | 7.52 | 7.52
| Cinta circular em aço galvanizado de 150 mm de diâmetro para fixação de caixa medição, inclui parafusos e porcas (Sinapi Ins - 00000420) | unid | 2 | 20.75 | 20.75 | 41.5 | 41.5
| Cabo de cobre nu 16 mm² meio-duro (Sinapi Ins - 00000857) | m | 3 | 7.7 | 7.7 | 23.1 | 23.1
| Fio de cobre, sólido, classe 1, isolação em pvc/A, antichama bwf-b, 450/750v, seção nominal 10 mm² (Sinapi Ins - 00000937) | m | 27 | 5.24 | 5.24 | 141.48 | 141.48
| Caixa interna de medição para 1 medidor trifásico, com visor, em chapa de aço 18 usg (padrão da concessionária local) (Sinapi Ins - 0001062) | unid | 1 | 137.55 | 137.55 | 137.55 | 137.55
| Armação vertical com haste e contra-pino, em chapa de aço galvanizado 3/16", com 4 estribos e 4 isoladores (Sinapi Ins - 00001096) | unid | 2 | 68.88 | 68.88 | 137.76 | 137.76
| Conector metálico tipo parafuso fendido (split bolt), para cabos até 16 mm² (Sinapi Ins - 0001539) | unid | 8 | 4.11 | 4.11 | 32.88 | 32.88
| Luva em pvc rígido roscável, de 1", para eletroduto (Sinapi Ins - 0001892) | unid | 4 | 0.92 | 0.92 | 3.68 | 3.68
| Disjuntor tipo DIN, tripolar 10 até 50A (Sinapi Ins - 00034709) | unid | 1 | 50.05 | 50.05 | 50.05 | 50.05
| Eletroduto de pvc rígido roscável de 1 ", sem luva (Sinapi Ins - 00002685) | m | 8 | 3.69 | 3.69 | 29.52 | 29.52
| Haste de aterramento em aço com 3,00 m de comprimento e dn = 5/8", revestida com baixa camada de cobre, sem conector (Sinapi Ins - 00003379) | unid | 1 | 29.2 | 29.2 | 29.2 | 29.2
| Parafuso de ferro polido, sextavado, com rosca parcial, diâmetro 5/8", comprimento 6", com porca e arruela de pressão média (Sinapi Ins - 00004346) | unid | 2 | 4.64 | 4.64 | 9.28 | 9.28
| Poste de concreto duplo T, tipo D, 200 kg, h = 9 m (NBR 8451) (Sinapi Ins - 00005038) | unid | 1 | 489 | 489 | 489 | 489
| Arruela redonda de latão, diâmetro externo = 34 mm, espessura = 2,5 mm, diâmetro do furo = 17 mm (Sinapi Ins - 00011267) | unid | 2 | 5.89 | 5.89 | 11.78 | 11.78
| Curva 180 graus, de pvc rígido roscável, de 3/4", para eletroduto (Sinapi Ins - 00012034) | unid | 2 | 2.6 | 2.6 | 5.2 | 5.2
| Bucha em alumínio, com rosca, de 1", para eletroduto (Sinapi Ins - 39176) | unid | 2 | 0.68 | 0.68 | 1.36 | 1.36
| Arruela em alumínio, com rosca, de 1", para eletroduto (Sinapi Ins - 00039210) | unid | 2 | 0.51 | 0.51 | 1.02 | 1.02
SUB-TOTAL MATERIAL | [5 empty] | 1151.88 | 1151.88
Mão de Obra | Eletricista com encargos complementares (Sinapi Referencial - Cód. 88264) | h | 8 | 15.25 | 17.22 | 122 | 137.76
| Servente com encargos compl. (Sinapi Ref - 88316) | h | 8 | 12.02 | 13.46 | 96.16 | 107.68
SUB-TOTAL MÃO DE OBRA | [5 empty] | 218.16 | 245.44
PREÇO UNITÁRIO TOTAL | [5 empty] | 1370.04 | 1397.32
SINAPI 41598.
Data base: Fevereiro/2019 | Serviço: Cabo de cobre, flexivel, classe 4 ou 5, isolacao em PVC/A, antichama BWF-B, cobertura PVC-ST1, antichama BWF-B, 1 condutor, 0,6/1 KV, secao nominal 6 mm² (fornecimento e instalação). | [5 empty] | Unidade: m
|  |  |  | PREÇO | PREÇO | PREÇO | PREÇO
TIPO | DESCRIÇÃO | UNID. | QUANT. | UNIT DES | UNIT N DES | TOTAL DES | TOTAL N DES
|  |  |  | ($) | ($) | ($) | ($)
Material | Cabo de cobre, flexivel, classe 4 ou 5, isolacao em PVC/A, antichama BWF-B, cobertura PVC-ST1, antichama BWF-B, 1 condutor, 0,6/1 KV, secao nominal 6 mm² (Sinapi insumos - 00000994) | m | 1.05 | 3.84 | 3.84 | 4.03 | 4.03
SUB-TOTAL MATERIAL | [5 empty] | 4.03 | 4.03
Mão de obra | Eletricista (Sinapi Ref - 88264) | h | 0.13 | 15.25 | 17.22 | 1.98 | 2.24
| Auxiliar de Eletricista (Sinapi Ref - 88247) | h | 0.13 | 11.62 | 13 | 1.51 | 1.69
SUB-TOTAL MÃO DE OBRA | [5 empty] | 3.49 | 3.93
PREÇO UNITÁRIO TOTAL | [5 empty] | 7.52 | 7.96
Data base: Fevereiro/2019 | Serviço: Dispositivo DR, 4 polos, sensibilidade de 30 MA, corrente de 40 A, tipo AC - fornecimento e instalação. | [5 empty] | Unidade: unid
|  |  |  | PREÇO | PREÇO | PREÇO | PREÇO
TIPO | DESCRIÇÃO | UNID. | QUANT. | UNIT DES | UNIT N DES | TOTAL DES | TOTAL N DES
|  |  |  | ($) | ($) | ($) | ($)
Material | Dispositivo DR, 4 polos, sensibilidade de 30 MA, corrente de 40 A, tipo AC (Sinapi insumos - 00039456) | m | 1 | 125.11 | 125.11 | 125.11 | 125.11
SUB-TOTAL MATERIAL | [5 empty] | 125.11 | 125.11
Mão de obra | Eletricista (Sinapi Ref - 88264) | h | 0.1 | 15.25 | 17.22 | 1.53 | 1.72
| Auxiliar de Eletricista (Sinapi Ref - 88247) | h | 0.1 | 11.62 | 13 | 1.16 | 1.3
SUB-TOTAL MÃO DE OBRA | [5 empty] | 2.69 | 3.02
PREÇO UNITÁRIO TOTAL | [5 empty] | 127.8 | 128.13
Data base: Fevereiro/2019 | Serviço: Fio isolado PVC p/750V 1,5mm² (fornecimento e instalação) | [5 empty] | Unidade: m
|  |  |  | PREÇO | PREÇO | PREÇO | PREÇO
TIPO | DESCRIÇÃO | UNID. | QUANT. | UNIT DES | UNIT N DES | TOTAL DES | TOTAL N DES
|  |  |  | ($) | ($) | ($) | ($)
Material | Fio isolado PVC p/750V 1,5mm² (Sinapi insumos - 00000938) | m | 1.02 | 0.85 | 0.85 | 0.87 | 0.87
SUB-TOTAL MATERIAL | [5 empty] | 0.87 | 0.87
Mão de obra | Eletricista (Sinapi Ref - 88264) | h | 0.13 | 15.25 | 17.22 | 1.98 | 2.24
| Auxiliar de Eletricista (Sinapi Ref - 88247) | h | 0.13 | 11.62 | 13 | 1.51 | 1.69
SUB-TOTAL MÃO DE OBRA | [5 empty] | 3.49 | 3.93
PREÇO UNITÁRIO TOTAL | [5 empty] | 4.36 | 4.8
Data base: Fevereiro/2019 | Serviço: Fio isolado PVC p/750V 2,5mm² (fornecimento e instalação) | [5 empty] | Unidade: m
|  |  |  | PREÇO | PREÇO | PREÇO | PREÇO
TIPO | DESCRIÇÃO | UNID. | QUANT. | UNIT DES | UNIT N DES | TOTAL DES | TOTAL N DES
|  |  |  | ($) | ($) | ($) | ($)
Material | Fio isolado PVC p/750V 2,5mm² (Sinapi insumos - 00000939) | m | 1.02 | 1.36 | 1.36 | 1.39 | 1.39
SUB-TOTAL MATERIAL | [5 empty] | 1.39 | 1.39
Mão de obra | Eletricista (Sinapi Ref - 88264) | h | 0.13 | 15.25 | 17.22 | 1.98 | 2.24
| Auxiliar de Eletricista (Sinapi Ref - 88247) | h | 0.13 | 11.62 | 13 | 1.51 | 1.69
SUB-TOTAL MÃO DE OBRA | [5 empty] | 3.49 | 3.93
PREÇO UNITÁRIO TOTAL | [5 empty] | 4.88 | 5.32
Data base: Fevereiro/2019 | Serviço: Fio isolado PVC p/750V 4,0mm² (fornecimento e instalação) | [5 empty] | Unidade: m
|  |  |  | PREÇO | PREÇO | PREÇO | PREÇO
TIPO | DESCRIÇÃO | UNID. | QUANT. | UNIT DES | UNIT N DES | TOTAL DES | TOTAL N DES
|  |  |  | ($) | ($) | ($) | ($)
Material | Fio isolado PVC p/750V 4,0mm² (Sinapi insumos - 00000944) | m | 1.02 | 2.32 | 2.32 | 2.37 | 2.37
SUB-TOTAL MATERIAL | [5 empty] | 2.37 | 2.37
Mão de obra | Eletricista (Sinapi Ref - 88264) | h | 0.13 | 15.25 | 17.22 | 1.98 | 2.24
| Auxiliar de Eletricista (Sinapi Ref - 88247) | h | 0.13 | 11.62 | 13 | 1.51 | 1.69
SUB-TOTAL MÃO DE OBRA | [5 empty] | 3.49 | 3.93
PREÇO UNITÁRIO TOTAL | [5 empty] | 5.86 | 6.3
Data base: Fevereiro/2019 | Serviço: Luminária tipo Placa de LED 9w 15 x15 cm 4000K. Fornecimento e instalação. | [5 empty] | Unidade:unid
|  |  |  | PREÇO | PREÇO | PREÇO | PREÇO
TIPO | DESCRIÇÃO | UNID. | QUANT. | UNIT DES | UNIT N DES | TOTAL DES | TOTAL N DES
|  |  |  | ($) | ($) | ($) | ($)
Material | Fita isolante de borracha de auto-fusão (Sinapi Ins - 00000404) | unid | 0.03 | 0.87 | 0.87 | 0.03 | 0.03
| Luminária Placa de LED 9w 15 x15 cm 4000K. (Cotação) | unid | 1 | 32.83 | 32.83 | 32.83 | 32.83
SUB-TOTAL MATERIAL | [5 empty] | 32.86 | 32.86
Mão de Obra | Eletricista com encargos complementares (Sinapi Referencial - Cód. 88264) | h | 0.3 | 15.25 | 17.22 | 4.58 | 5.17
| Auxiliar de eletricista (Sinapi Referencial - Cód. 88247) | h | 0.4 | 11.62 | 13 | 4.65 | 5.2
SUB-TOTAL MÃO DE OBRA | [5 empty] | 9.23 | 10.37
PREÇO UNITÁRIO TOTAL | [5 empty] | 42.09 | 43.23
Data base: Fevereiro/2019 | Serviço: Luminária tipo Placa de LED 18w 22 x 22 cm. 4000K. Fornecimento e instalação. | [5 empty] | Unidade:unid
|  |  |  | PREÇO | PREÇO | PREÇO | PREÇO
TIPO | DESCRIÇÃO | UNID. | QUANT. | UNIT DES | UNIT N DES | TOTAL DES | TOTAL N DES
|  |  |  | ($) | ($) | ($) | ($)
Material | Fita isolante de borracha de auto-fusão (Sinapi Ins - 00000404) | unid | 0.03 | 0.87 | 0.87 | 0.03 | 0.03
| Luminária tipo Placa de LED 18w 22 x 22 cm. 4000K. (Cotação) | unid | 1 | 49.9 | 49.9 | 49.9 | 49.9
SUB-TOTAL MATERIAL | [5 empty] | 49.93 | 49.93
Mão de Obra | Eletricista com encargos complementares (Sinapi Referencial - Cód. 88264) | h | 0.3 | 15.25 | 17.22 | 4.58 | 5.17
| Auxiliar de eletricista (Sinapi Referencial - Cód. 88247) | h | 0.4 | 11.62 | 13 | 4.65 | 5.2
SUB-TOTAL MÃO DE OBRA | [5 empty] | 9.23 | 10.37
PREÇO UNITÁRIO TOTAL | [5 empty] | 59.16 | 60.3
Data base: Fevereiro/2019 | Serviço: Luminária tipo Placa de LED 32w 40 x 40 cm. 4000K. Fornecimento e instalação. | [5 empty] | Unidade:unid
|  |  |  | PREÇO | PREÇO | PREÇO | PREÇO
TIPO | DESCRIÇÃO | UNID. | QUANT. | UNIT DES | UNIT N DES | TOTAL DES | TOTAL N DES
|  |  |  | ($) | ($) | ($) | ($)
Material | Fita isolante de borracha de auto-fusão (Sinapi Ins - 00000404) | unid | 0.03 | 0.87 | 0.87 | 0.03 | 0.03
| Luminária tipo Placa de LED 32w 40 x 40 cm. 4000K. (Cotação) | unid | 1 | 147.23 | 147.23 | 147.23 | 147.23
SUB-TOTAL MATERIAL | [5 empty] | 147.26 | 147.26
Mão de Obra | Eletricista com encargos complementares (Sinapi Referencial - Cód. 88264) | h | 0.3 | 15.25 | 17.22 | 4.58 | 5.17
| Auxiliar de eletricista (Sinapi Referencial - Cód. 88247) | h | 0.5 | 11.62 | 13 | 5.81 | 6.5
SUB-TOTAL MÃO DE OBRA | [5 empty] | 10.39 | 11.67
PREÇO UNITÁRIO TOTAL | [5 empty] | 157.65 | 158.93
Data base: Fevereiro/2019 | Serviço: Luminária embutida de muro tipo tartaruga, em metal cromado (ou equivalente técnico), 3000K. Fornecimento e instalação. | [5 empty] | Unidade:unid
|  |  |  | PREÇO | PREÇO | PREÇO | PREÇO
TIPO | DESCRIÇÃO | UNID. | QUANT. | UNIT DES | UNIT N DES | TOTAL DES | TOTAL N DES
|  |  |  | ($) | ($) | ($) | ($)
Material | Fita isolante de borracha de auto-fusão (Sinapi Ins - 00000404) | unid | 0.03 | 0.87 | 0.87 | 0.03 | 0.03
| Luminária tipo tartaruga, em metal cromado. (Cotação) | unid | 1 | 45.82 | 45.82 | 45.82 | 45.82
| Lâmpada LED bulbo 9W. 3000k (Cotação) | unid | 1 | 9.49 | 9.49 | 9.49 | 9.49
SUB-TOTAL MATERIAL | [5 empty] | 55.34 | 55.34
Mão de Obra | Eletricista com encargos complementares (Sinapi Referencial - Cód. 88264) | h | 0.15 | 15.25 | 17.22 | 2.29 | 2.58
| Auxiliar de eletricista (Sinapi Referencial - Cód. 88247) | h | 0.3 | 11.62 | 13 | 3.49 | 3.9
SUB-TOTAL MÃO DE OBRA | [5 empty] | 5.78 | 6.48
PREÇO UNITÁRIO TOTAL | [5 empty] | 61.12 | 61.82
Data base: Fevereiro/2019 | Serviço: Luminária do tipo Espeto de LED 7W. 3000K. Fornecimento e instalação. | [5 empty] | Unidade:unid
|  |  |  | PREÇO | PREÇO | PREÇO | PREÇO
TIPO | DESCRIÇÃO | UNID. | QUANT. | UNIT DES | UNIT N DES | TOTAL DES | TOTAL N DES
|  |  |  | ($) | ($) | ($) | ($)
Material | Fita isolante de borracha de auto-fusão (Sinapi Ins - 00000404) | unid | 0.03 | 0.87 | 0.87 | 0.03 | 0.03
| Luminária do tipo Espeto de LED 7W. 3000K. (Cotação) | unid | 1 | 99 | 99 | 99 | 99
SUB-TOTAL MATERIAL | [5 empty] | 99.03 | 99.03
Mão de Obra | Eletricista com encargos complementares (Sinapi Referencial - Cód. 88264) | h | 0.3 | 15.25 | 17.22 | 4.58 | 5.17
| Auxiliar de eletricista (Sinapi Referencial - Cód. 88247) | h | 0.4 | 11.62 | 13 | 4.65 | 5.2
SUB-TOTAL MÃO DE OBRA | [5 empty] | 9.23 | 10.37
PREÇO UNITÁRIO TOTAL | [5 empty] | 108.26 | 109.4
Data base: Fevereiro/2019 | Serviço: Luminária do tipo Refletor externo de LED - 10W, na cor preto. 3000K. Fornecimento e instalação. | [5 empty] | Unidade:unid
|  |  |  | PREÇO | PREÇO | PREÇO | PREÇO
TIPO | DESCRIÇÃO | UNID. | QUANT. | UNIT DES | UNIT N DES | TOTAL DES | TOTAL N DES
|  |  |  | ($) | ($) | ($) | ($)
Material | Fita isolante de borracha de auto-fusão (Sinapi Ins - 00000404) | unid | 0.03 | 0.87 | 0.87 | 0.03 | 0.03
| Luminária do tipo Refletor externo de LED - 10 w, na cor preto. 3000K. (Cotação) | unid | 1 | 32.08 | 32.08 | 32.08 | 32.08
SUB-TOTAL MATERIAL | [5 empty] | 32.11 | 32.11
Mão de Obra | Eletricista com encargos complementares (Sinapi Referencial - Cód. 88264) | h | 0.3 | 15.25 | 17.22 | 4.58 | 5.17
| Auxiliar de eletricista (Sinapi Referencial - Cód. 88247) | h | 0.4 | 11.62 | 13 | 4.65 | 5.2
SUB-TOTAL MÃO DE OBRA | [5 empty] | 9.23 | 10.37
PREÇO UNITÁRIO TOTAL | [5 empty] | 41.34 | 42.48
Data base: Fevereiro/2019 | Serviço: Duto aéreo perfurado 'C' - Teto 50mmx25mm, em aço galvanizado, incluso arruela, chumbador, perfilado, vergalhão e porca, fornecimento e instalação. | [5 empty] | Unidade: m
|  |  |  | PREÇO | PREÇO | PREÇO | PREÇO
TIPO | DESCRIÇÃO | UNID. | QUANT. | UNIT DES | UNIT N DES | TOTAL DES | TOTAL N DES
|  |  |  | ($) | ($) | ($) | ($)
Material | Arruela redonda de latao, diametro externo = 34 mm, espessura = 2,5 mm, diametro do furo = 17 mm (Sinapi Insumos 11267) | unid | 4 | 5.89 | 5.89 | 23.56 | 23.56
| Chumbador, diametro 1/4" com parafuso 1/4" x 40 mm (Sinapi Insumos 00011976) | unid | 1.333 | 0.55 | 0.55 | 0.73 | 0.73
| Perfilado perfurado duplo 38 x 76 mm, chapa 22 (Sinapi Insumos 00039029) | m | 0.425 | 13.14 | 13.14 | 5.58 | 5.58
| Vergalhao zincado rosca total, 1/4 " (6,3 mm) (Sinapi Insumos 00039996) | m | 0.467 | 2.94 | 2.94 | 1.37 | 1.37
| Porca zincada, sextavada, diametro 1/4" (Sinapi Insumos 00039997) | unid | 4 | 0.13 | 0.13 | 0.52 | 0.52
SUB-TOTAL MATERIAL | [5 empty] | 31.76 | 31.76
Mão de Obra | Eletricista com encargos complementares (Sinapi Referencial - Cód. 88264) | h | 0.161 | 15.25 | 17.22 | 2.46 | 2.77
| Auxiliar de eletricista (Sinapi Referencial - Cód. 88247) | h | 0.023 | 11.62 | 13 | 0.27 | 0.3
SUB-TOTAL MÃO DE OBRA | [5 empty] | 2.73 | 3.07
PREÇO UNITÁRIO TOTAL | [5 empty] | 34.49 | 34.83
Data base: Fevereiro/2019 | Serviço: Duto aéreo perfurado 'C' - Teto 25mmx25mm, em aço galvanizado, incluso arruela, chumbador, perfilado, vergalhão e porca, fornecimento e instalação. | [5 empty] | Unidade: m
|  |  |  | PREÇO | PREÇO | PREÇO | PREÇO
TIPO | DESCRIÇÃO | UNID. | QUANT. | UNIT DES | UNIT N DES | TOTAL DES | TOTAL N DES
|  |  |  | ($) | ($) | ($) | ($)
Material | Arruela redonda de latao, diametro externo = 34 mm, espessura = 2,5 mm, diametro do furo = 17 mm (Sinapi Insumos 11267) | unid | 4 | 5.89 | 5.89 | 23.56 | 23.56
| Chumbador, diametro 1/4" com parafuso 1/4" x 40 mm (Sinapi Insumos 00011976) | unid | 1.333 | 0.55 | 0.55 | 0.73 | 0.73
| Perfilado perfurado duplo 38 x 38 mm, chapa 22 (Sinapi Insumos 00039028) | m | 0.293 | 7.65 | 7.65 | 2.24 | 2.24
| Vergalhao zincado rosca total, 1/4 " (6,3 mm) (Sinapi Insumos 00039996) | m | 0.467 | 2.94 | 2.94 | 1.37 | 1.37
| Porca zincada, sextavada, diametro 1/4" (Sinapi Insumos 00039997) | unid | 4 | 0.13 | 0.13 | 0.52 | 0.52
SUB-TOTAL MATERIAL | [5 empty] | 28.42 | 28.42
Mão de Obra | Eletricista com encargos complementares (Sinapi Referencial - Cód. 88264) | h | 0.161 | 15.25 | 17.22 | 2.46 | 2.77
| Auxiliar de eletricista (Sinapi Referencial - Cód. 88247) | h | 0.023 | 11.62 | 13 | 0.27 | 0.3
SUB-TOTAL MÃO DE OBRA | [5 empty] | 2.73 | 3.07
PREÇO UNITÁRIO TOTAL | [5 empty] | 31.15 | 31.49
Data base: Fevereiro/2019 | Serviço: Ponto embutido tomada p/ tv a cabo, c/ eletroduto condulete pvc rígido Ø 3/4" s/ fiação, inclusive tomada. Fornecimento e instalação. | [5 empty] | Unidade: pto
|  |  |  | PREÇO | PREÇO | PREÇO | PREÇO
TIPO | DESCRIÇÃO | UNID. | QUANT. | UNIT DES | UNIT N DES | TOTAL DES | TOTAL N DES
|  |  |  | ($) | ($) | ($) | ($)
Material | Eletroduto condulete pvc rígido, d= 3/4" (Sinapi Insumos 00002688) | m | 6 | 1.24 | 1.24 | 7.44 | 7.44
| Arame recozido 18 bwg, 1,25 mm (0,01 kg/m) (Sinapi Insumos 0000337) | kg | 0.01 | 11.12 | 11.12 | 0.11 | 0.11
| Tomada para antena de tv, cabo coaxial de 9 mm, conjunto montado para embutir 4" x 2" (placa + suporte + módulo) (Sinapi Insumos 00038084) | unid | 1 | 10.15 | 10.15 | 10.15 | 10.15
| Caixa de luz "4 x 2" em aco esmaltada (Sinapi Insumos 00002556) | unid | 1 | 1.26 | 1.26 | 1.26 | 1.26
SUB-TOTAL MATERIAL | [5 empty] | 18.96 | 18.96
Mão de Obra | Eletricista com encargos complementares (Sinapi Referencial - Cód. 88264) | h | 3.5 | 15.25 | 17.22 | 53.38 | 60.27
| Servente com encargos compl. (Sinapi Ref - 88316) | h | 3.5 | 12.02 | 13.46 | 42.07 | 47.11
SUB-TOTAL MÃO DE OBRA | [5 empty] | 95.45 | 107.38
PREÇO UNITÁRIO TOTAL | [5 empty] | 114.41 | 126.34
Data base: Fevereiro/2019 | Serviço: Tubo, PVC, soldável, DN 25mm, instalado em ramal, sub-ramal ou ramal de distr ibuição, inclusive conexões, cortes e fixações - fornecimento e instalação. | [5 empty] | Unidade: unid
|  |  |  | PREÇO | PREÇO | PREÇO | PREÇO
TIPO | DESCRIÇÃO | UNID. | QUANT. | UNIT DES | UNIT N DES | TOTAL DES | TOTAL N DES
|  |  |  | ($) | ($) | ($) | ($)
Material | Tubo PVC, soldável, DN 25 mm, agua fria (nbr-5648) (Sinapi Insumos 00009868) | m | 1.06 | 2.51 | 2.51 | 2.66 | 2.66
| Lixa d'agua em folha, grão 100 (Sinapi Insumos 038383) | unid | 0.106 | 1.43 | 1.43 | 0.15 | 0.15
| Joelho 90 graus, PVC, soldável, DN 25mm, instalado em ramal ou sub-ramal de água - fornecimento e instalação. af_12/2014 (Sinapi Ref 89362) | unid | 0.6543 | 5.04 | 5.54 | 3.3 | 3.62
| Luva, pvc, soldável, DN 25mm, instalado em ramal ou sub-ramal de água - fornecimento e instalação. af_12/2014 (Sinapi Ref 89378) | unid | 0.0773 | 3.74 | 4.08 | 0.29 | 0.32
| Te, pvc, soldável, DN 25mm, instalado em ramal ou sub-ramal de água - fornecimento e instalação. af_12/2014 (Sinapi Ref 89395) | unid | 0.3037 | 7.02 | 7.69 | 2.13 | 2.34
| Furo em alvenaria para diâmetros menores ou iguais a 40 mm. af_05/2015 (Sinapi Ref 90436) | unid | 0.0083 | 8,33 | 9.38 | 0.07 | 0.08
| Chumbamento pontual em passagem de tubo com diâmetro menor ou igual a 40 mm. af_05/2015 (Sinapi Ref 91190) | unid | 0.0083 | 2,96 | 3.3 | 0.02 | 0.03
SUB-TOTAL MATERIAL | [5 empty] | 8.62 | 9.2
Mão de Obra | Auxiliar de encanador ou bombeiro hidráulico com encargos complementares (Sinapi Ref 88248) | h | 0.319 | 11.58 | 12.95 | 3.69 | 4.13
| Encanador ou bombeiro hidráulico com encargos complementares (Sinapi Ref 88267) | h | 0.319 | 15.07 | 17 | 4.81 | 5.42
SUB-TOTAL MÃO DE OBRA | [5 empty] | 8.5 | 9.55
PREÇO UNITÁRIO TOTAL | [5 empty] | 17.12 | 18.75
SINAPI 91785
Data base: Fevereiro/2019 | Serviço: Tubo, PVC, soldável, DN 20mm, instalado em ramal, sub-ramal ou ramal de distr ibuição, inclusive conexões, cortes e fixações - fornecimento e instalação. | [5 empty] | Unidade: unid
|  |  |  | PREÇO | PREÇO | PREÇO | PREÇO
TIPO | DESCRIÇÃO | UNID. | QUANT. | UNIT DES | UNIT N DES | TOTAL DES | TOTAL N DES
|  |  |  | ($) | ($) | ($) | ($)
Material | Tubo PVC, soldavel, DN 20 mm, agua fria (nbr-5648) (Sinapi Insumos 009867) | m | 1.06 | 1.95 | 1.95 | 2.07 | 2.07
| Lixa d'agua em folha, grao 100 (Sinapi Insumos 038383) | unid | 0.106 | 1.43 | 1.43 | 0.15 | 0.15
| Joelho 90 graus, PVC, soldável, DN 20mm, instalado em ramal ou sub-ramal de água - fornecimento e instalação. af_12/2014 (Sinapi Ref 89358) | unid | 0.5774 | 4,24 | 4.67 | 2.45 | 2.7
| Luva, PVC, soldável, DN 20mm, instalado em ramal ou sub-ramal de água - fornecimento e instalação. af_12/2014 (Sinapi Ref 89371) | unid | 0.0697 | 3,16 | 3.45 | 0.22 | 0.24
| Te, PVC, soldável, DN 20mm, instalado em ramal ou sub-ramal de água - fornecimento e instalação. af_12/2014 (Sinapi Ref 89393) | unid | 0.0776 | 5,91 | 6.47 | 0.46 | 0.5
| Furo em alvenaria para diâmetros menores ou iguais a 40 mm. af_05/2015 (Sinapi Ref 90436) | unid | 0.0056 | 8,33 | 9.38 | 0.05 | 0.05
| Chumbamento pontual em passagem de tubo com diâmetro menor ou igual a 40 mm. af_05/2015 (Sinapi Ref 91190) | unid | 0.0056 | 2,96 | 3.3 | 0.02 | 0.02
SUB-TOTAL MATERIAL | [5 empty] | 5.42 | 5.73
Mão de Obra | Auxiliar de encanador ou bombeiro hidráulico com encargos complementares (Sinapi Ref 88248) | h | 0.319 | 11.58 | 12.95 | 3.69 | 4.13
| Encanador ou bombeiro hidráulico com encargos complementares (Sinapi Ref 88267) | h | 0.319 | 15.07 | 17 | 4.81 | 5.42
SUB-TOTAL MÃO DE OBRA | [5 empty] | 8.5 | 9.55
PREÇO UNITÁRIO TOTAL | [5 empty] | 13.92 | 15.28
SINAPI 91784
Data base: Fevereiro/2019 | Serviço: Caixa d´água em polietileno protegida, 1500 litros, com acessórios, (diâmetro = 1,35m e altura = 1,23m). | [5 empty] | Unidade: unid
|  |  |  | PREÇO | PREÇO | PREÇO | PREÇO
TIPO | DESCRIÇÃO | UNID. | QUANT. | UNIT DES | UNIT N DES | TOTAL DES | TOTAL N DES
|  |  |  | ($) | ($) | ($) | ($)
Material | Adaptador pvc roscavel, com flanges e anel de vedacao, 1/2", para caixa d' agua (Sinapi Insumos 0000067) | unid | 1 | 7.55 | 7.55 | 7.55 | 7.55
| Adaptador pvc soldavel, com flanges livres, 50 mm x 1.1/2", para caixa d' agua (Sinapi Insumos 00000066) | unid | 1 | 24.17 | 24.17 | 24.17 | 24.17
| Adaptador pvc soldavel, com flanges livres, 32 mm x 1", para caixa d' agua (Sinapi Insumos 000068) | unid | 2 | 12.95 | 12.95 | 25.9 | 25.9
| Adaptador pvc soldavel, longo, com flange livre, 25 mm x 3/4", para caixa d' agua (Sinapi Insumos 000087) | unid | 1 | 11.89 | 11.89 | 11.89 | 11.89
| Adesivo plastico para pvc, bisnaga com 75 gr (Sinapi Insumos 0000119) | unid | 0.4 | 3.98 | 3.98 | 1.59 | 1.59
| Fita veda rosca em rolos de 18 mm x 10 m (L x C) (Sinapi Insumos 00003146) | unid | 0.3 | 2.06 | 2.06 | 0.62 | 0.62
| Joelho pvc, soldavel, 90 graus, 50 mm, para agua fria predial (Sinapi Insumos 00003540) | unid | 1 | 3.79 | 3.79 | 3.79 | 3.79
| Joelho pvc, soldavel, 90 graus, 32 mm, para agua fria predial (Sinapi Insumos 00003536) | unid | 2 | 1.47 | 1.47 | 2.94 | 2.94
| Te soldavel, PVC, 90 graus, 32 mm, para agua fria predial (nbr 5648) (Sinapi Insumos 00007140) | unid | 2 | 2.79 | 2.79 | 5.58 | 5.58
| Tubo PVC, soldavel, dn 25 mm, agua fria (nbr-5648) (Sinapi Insumos 00009868) | m | 1.5 | 2.51 | 2.51 | 3.77 | 3.77
| Tubo PVC, soldavel, dn 32 mm, agua fria (nbr-5648) (Sinapi Insumos 00009869) | m | 2 | 5.63 | 5.63 | 11.26 | 11.26
| Tubo PVC, soldavel, dn 50 mm, agua fria (nbr-5648) (Sinapi Insumos 00009875) | m | 4 | 9.4 | 9.4 | 37.6 | 37.6
| Registro gaveta bruto em latão forjado, bitola 1.1/2" (ref 1509) (Sinapi Insumos 00006010) | unid | 1 | 60.67 | 60.67 | 60.67 | 60.67
| Registro gaveta bruto em latão forjado, bitola 1" (ref 1509) (Sinapi Insumos 00006019) | unid | 1 | 35.26 | 35.26 | 35.26 | 35.26
| Torneira de bóia convencional para caixa d'agua, 3/4", com haste e torneira metalicos e balao plastico (Sinapi Insumos 00011830) | unid | 1 | 12.88 | 12.88 | 12.88 | 12.88
| Caixa d'agua em polietileno protegida Acqualimp de 1500 litros de diâmetro de 1,35m e altura 1,23m. (Cotação) | unid | 1 | 849.99 | 849.99 | 849.99 | 849.99
SUB-TOTAL MATERIAL | [5 empty] | 1095.46 | 1095.46
Mão de Obra | Auxiliar de encanador ou bombeiro hidráulico com encargos complementares (Sinapi Ref 88248) | h | 7.7 | 11.58 | 12.95 | 89.17 | 99.72
| Encanador ou bombeiro hidráulico com encargos complementares (Sinapi Ref 88267) | h | 7.7 | 15.07 | 17 | 116.04 | 130.9
SUB-TOTAL MÃO DE OBRA | [5 empty] | 205.21 | 230.62
PREÇO UNITÁRIO TOTAL | [5 empty] | 1300.67 | 1326.08
SINAPI 88503
Data base: Fevereiro/2019 | Serviço: Ponto de esgoto com tubo de pvc rígido soldável de Ø 100 mm (vaso sanitário) - fornecimento e instalação. | [5 empty] | Unidade: pto
|  |  |  | PREÇO | PREÇO | PREÇO | PREÇO
TIPO | DESCRIÇÃO | UNID. | QUANT. | UNIT DES | UNIT N DES | TOTAL DES | TOTAL N DES
|  |  |  | ($) | ($) | ($) | ($)
Material | Tubo pvc série normal, DN 100 mm, para esgoto predial (NBR 5688) (Sinapi Insumos 00009836) | m | 4 | 8.65 | 8.65 | 34.6 | 34.6
| Estopa (Sinapi Insumos 00000013) | kg | 0.05 | 8.46 | 8.46 | 0.42 | 0.42
| Joelho PVC, soldável, PB, 90 graus, dn 100 mm, para esgoto predial (Sinapi Insumos 00003520) | unid | 2 | 4.91 | 4.91 | 9.82 | 9.82
| Adesivo pvc em frasco de 850 gramas (Sinapi Insumos 00000122) | kg | 0,015 | 35.95 | 35.95 | 0.54 | 0.54
| Junção de redução invertida, pvc soldável, 100 x 50 mm, série normal para esgoto predial (Sinapi Insumos 00010908) | unid | 1 | 10.3 | 10.3 | 10.3 | 10.3
SUB-TOTAL MATERIAL | [5 empty] | 55.68 | 55.68
Mão de Obra | Servente com encargos compl. (Sinapi Ref - 88316) | h | 0.4 | 12.02 | 13.46 | 4.81 | 5.38
| Encanador ou bombeiro hidráulico com encargos complementares (Sinapi Ref 88267) | h | 0.4 | 15.07 | 17 | 6.03 | 6.8
SUB-TOTAL MÃO DE OBRA | [5 empty] | 10.84 | 12.18
PREÇO UNITÁRIO TOTAL | [5 empty] | 66.52 | 67.86
Data base: Fevereiro/2019 | Serviço: Ponto de esgoto com tubo de pvc rígido soldável de Ø 50 mm (pias de cozinha, máquinas de lavar, etc...) - fornecimento e instalação. | [5 empty] | Unidade: pto
|  |  |  | PREÇO | PREÇO | PREÇO | PREÇO
TIPO | DESCRIÇÃO | UNID. | QUANT. | UNIT DES | UNIT N DES | TOTAL DES | TOTAL N DES
|  |  |  | ($) | ($) | ($) | ($)
Material | Tubo pvc série normal, DN 50 mm, para esgoto predial (NBR 5688) (Sinapi Insumos 00009838) | m | 8 | 5.31 | 5.31 | 42.48 | 42.48
| Estopa (Sinapi Insumos 00000013) | kg | 0.05 | 8.46 | 8.46 | 0.42 | 0.42
| Lixa em folha para parede ou madeira, número 120 (cor vermelha) (Sinapi Insumos 00003767 ) | unid | 0.2 | 0.45 | 0.45 | 0.09 | 0.09
| Solução limpadora PVC (Sinapi Insumos 00020083) | L | 0.023 | 31.22 | 31.22 | 0.72 | 0.72
| Pasta lubrificante p/ PVC JE (Sinapi Insumos 00020078) | kg | 0.06 | 13.16 | 13.16 | 0.79 | 0.79
| Joelho PVC, soldável, PB, 45 graus, dn 50 mm, para esgoto predial (Sinapi Insumos 00003518) | unid | 3 | 1.85 | 1.85 | 5.55 | 5.55
| Adesivo pvc em frasco de 850 gramas (Sinapi Insumos 00000122) | kg | 0,015 | 35.95 | 35.95 | 0.54 | 0.54
| Tê sanitário, PVC, DN 50 x 50 mm, série normal, para esgoto predial (Sinapi Insumos 00007097) | unid | 1 | 4.19 | 4.19 | 4.19 | 4.19
SUB-TOTAL MATERIAL | [5 empty] | 54.78 | 54.78
Mão de Obra | Servente com encargos compl. (Sinapi Ref - 88316) | h | 0.3 | 12.02 | 13.46 | 3.61 | 4.04
| Encanador ou bombeiro hidráulico com encargos complementares (Sinapi Ref 88267) | h | 0.3 | 15.07 | 17 | 4.52 | 5.1
SUB-TOTAL MÃO DE OBRA | [5 empty] | 8.13 | 9.14
PREÇO UNITÁRIO TOTAL | [5 empty] | 62.91 | 63.92
Data base: Fevereiro/2019 | Serviço: Ponto de esgoto com tubo de pvc rígido soldável de Ø 40 mm (lavatórios, mictórios, ralos sifonados, etc...) - fornecimento e instalação. | [5 empty] | Unidade: pto
|  |  |  | PREÇO | PREÇO | PREÇO | PREÇO
TIPO | DESCRIÇÃO | UNID. | QUANT. | UNIT DES | UNIT N DES | TOTAL DES | TOTAL N DES
|  |  |  | ($) | ($) | ($) | ($)
Material | Tubo pvc série normal, DN 40 mm, para esgoto predial (NBR 5688) (Sinapi Insumos 00009835) | m | 4 | 3.12 | 3.12 | 12.48 | 12.48
| Lixa em folha para parede ou madeira, número 120 (cor vermelha) (Sinapi Insumos 00003767 ) | unid | 0.2 | 0.45 | 0.45 | 0.09 | 0.09
| Solução limpadora PVC (Sinapi Insumos 00020083) | L | 0,06 | 31.22 | 31.22 | 1.87 | 1.87
| Pasta lubrificante p/ PVC JE (Sinapi Insumos 00020078) | kg | 0,09 | 13.16 | 13.16 | 1.18 | 1.18
| Joelho PVC, soldável, BB, 45 graus, dn 40 mm, para esgoto predial (Sinapi Insumos 00003516) | unid | 3 | 0.62 | 0.62 | 1.86 | 1.86
| Adesivo pvc em frasco de 850 gramas (Sinapi Insumos 00000122) | kg | 0.039 | 35.95 | 35.95 | 1.4 | 1.4
| Joelho PVC, soldável, BB, 90 graus, dn 40 mm, para esgoto predial (Sinapi Insumos 00003517) | unid | 3 | 2.16 | 2.16 | 6.48 | 6.48
SUB-TOTAL MATERIAL | [5 empty] | 25.36 | 25.36
Mão de Obra | Servente com encargos compl. (Sinapi Ref - 88316) | h | 0.65 | 12.02 | 13.46 | 7.81 | 8.75
| Encanador ou bombeiro hidráulico com encargos complementares (Sinapi Ref 88267) | h | 0.65 | 15.07 | 17 | 9.8 | 11.05
SUB-TOTAL MÃO DE OBRA | [5 empty] | 17.61 | 19.8
PREÇO UNITÁRIO TOTAL | [5 empty] | 42.97 | 45.16
Data base: Fevereiro/2019 | Ramal predial de esgoto em tubo pvc esgoto DN 100mm - fornecimento, instalação, escavação e reaterro. | [5 empty] | Unidade: m
|  |  |  | PREÇO | PREÇO | PREÇO | PREÇO
TIPO | DESCRIÇÃO | UNID. | QUANT. | UNIT DES | UNIT N DES | TOTAL DES | TOTAL N DES
|  |  |  | ($) | ($) | ($) | ($)
Material | Reaterro de vala com compactação manual (Sinapi Ref - Cód. 96995). | m³ | 0.75 | 28.83 | 32.28 | 21.62 | 24.21
| Escavação manual de valas em material de 1ª catergoria, prof. até 0,50 m. (Composição auxiliar). | m³ | 0.75 | 28.85 | 32.3 | 21.64 | 24.23
| Tubo pvc série normal, dn 100 mm, para esgoto predial (nbr 5688) (Sinapi Insumos - Cód. 9836). | m | 1 | 8.65 | 8.65 | 8.65 | 8.65
SUB-TOTAL MATERIAL | [5 empty] | 51.91 | 57.09
Mão de Obra | Encanador ou bombeiro hidráulico com encargos complementares (Sinapi Referencial - Cód. 88267) | h | 0.034 | 15.07 | 17 | 0.51 | 0.58
| Servente com encargos compl. (Sinapi Ref - 88316) | h | 0.034 | 12.02 | 13.46 | 0.41 | 0.46
SUB-TOTAL MÃO DE OBRA | [5 empty] | 0.92 | 1.04
PREÇO UNITÁRIO TOTAL | [5 empty] | 52.83 | 58.13
Data base: Fevereiro/2019 | Serviço: Escavação manual de valas em material de 1ª categoria, prof. até 0,50 m. | [5 empty] | Unidade: m³
|  |  |  | PREÇO | PREÇO | PREÇO | PREÇO
TIPO | DESCRIÇÃO | UNID. | QUANT. | UNIT DES | UNIT N DES | TOTAL DES | TOTAL N DES
|  |  |  | ($) | ($) | ($) | ($)
Mão de obra | Servente com encargos compl. (Sinapi Ref - 88316) | h | 2.4 | 12.02 | 13.46 | 28.85 | 32.3
SUB-TOTAL MÃO DE OBRA | [5 empty] | 28.85 | 32.3
SUB-TOTAL | [5 empty] | 28.85 | 32.3
PREÇO UNITÁRIO TOTAL | [5 empty] | 28.85 | 32.3
Data base: Fevereiro/2019 | Ramal predial de esgoto em tubo pvc esgoto DN 75mm - fornecimento, instalação, escavação e reaterro. | [5 empty] | Unidade: m
|  |  |  | PREÇO | PREÇO | PREÇO | PREÇO
TIPO | DESCRIÇÃO | UNID. | QUANT. | UNIT DES | UNIT N DES | TOTAL DES | TOTAL N DES
|  |  |  | ($) | ($) | ($) | ($)
Material | Reaterro de vala com compactação manual (Sinapi Ref - Cód. 96995). | m³ | 0.75 | 28.83 | 32.28 | 21.62 | 24.21
| Escavação manual de valas em material de 1ª categoria, prof. até 0,50 m. (Composição auxiliar). | m³ | 0.75 | 28.85 | 32.3 | 21.64 | 24.23
| Tubo pvc série normal, dn 75 mm, para esgoto predial (nbr 5688) (Sinapi Insumos - Cód. 9837). | m | 1 | 7.66 | 7.66 | 7.66 | 7.66
SUB-TOTAL MATERIAL | [5 empty] | 50.92 | 56.1
Mão de Obra | Encanador ou bombeiro hidráulico com encargos complementares (Sinapi Referencial - Cód. 88267) | h | 0.034 | 15.07 | 17 | 0.51 | 0.58
| Servente com encargos compl. (Sinapi Ref - 88316) | h | 0.034 | 12.02 | 13.46 | 0.41 | 0.46
SUB-TOTAL MÃO DE OBRA | [5 empty] | 0.92 | 1.04
PREÇO UNITÁRIO TOTAL | [5 empty] | 51.84 | 57.14
Data base: Fevereiro/2019 | Serviço: Caixa de inspeção em alvenaria de tijolo maciço 60x60x60cm, revestida internamento com barra lisa (cimento e areia, traço 1:4) e=2,0cm, com tampa pré-moldada de concreto e fundo de concreto 15mpa tipo c - escavação e confecção. | [5 empty] | Unidade:unid
|  |  |  | PREÇO | PREÇO | PREÇO | PREÇO
TIPO | DESCRIÇÃO | UNID. | QUANT. | UNIT DES | UNIT N DES | TOTAL DES | TOTAL N DES
|  |  |  | ($) | ($) | ($) | ($)
Material | Cimento portland composto CP II-32 (Sinapi Ins - 00001379) | kg | 0.8 | 0.46 | 0.46 | 0.37 | 0.37
| Tampa de concreto para PV ou caixa de inspeção, dimensões 600 x 600 x 50 mm (Sinapi Ins - 00013255) | unid | 1 | 38.32 | 38.32 | 38.32 | 38.32
| Tijolo cerâmico maciço *5 x 10 x 20* cm (Sinapi Ins - 00007258) | unid | 75.886 | 0.25 | 0.25 | 18.97 | 18.97
| Argamassa traço 1:2:8 (cimento, cal e areia média) para emboço/massa única/assentamento de alvenaria de vedação, preparo mecânico com misturador de eixo horizontal de 300 kg. (Sinapi Ref - 87335) | m³ | 0.0228 | 355.18 | 361.92 | 8.1 | 8.25
| Argamassa traço 1:4 (cimento e areia média), preparo mecânico com betoneira 400 L (Sinapi Ref - 88630) | m³ | 0.0165 | 285.1 | 289.74 | 4.7 | 4.78
| Escavação manual de valas (Sinapi Ref - 93358) | m³ | 0.216 | 47.55 | 53.24 | 10.27 | 11.5
| Concreto fck = 15mpa, traço 1:3,4:3,5 (cimento/ areia média/ brita 1) - preparo mecânico com betoneira 600 L (Sinapi Ref - 94969) | m³ | 0.018 | 256.81 | 261.49 | 4.62 | 4.71
SUB-TOTAL MATERIAL | [5 empty] | 85.35 | 86.9
Mão de Obra | Pedreiro com encargos compl. (Sinapi Ref - 88309) | h | 1.9 | 15.1 | 17.04 | 28.69 | 32.38
| Servente com encargos compl. (Sinapi Ref - 88316) | h | 1.65 | 12.02 | 13.46 | 19.83 | 22.21
SUB-TOTAL MÃO DE OBRA | [5 empty] | 48.52 | 54.59
PREÇO UNITÁRIO TOTAL | [5 empty] | 133.87 | 141.49
Data base: Fevereiro/2019 | Serviço: Bancada de Mármore Perlato, espessura 3cm, assentada sobre argamassa pré-fabricada de cimento colante, inc. respaldo e testeira, mão-francesa, fornecimento e instalação, conforme projeto. | [5 empty] | Unidade: unid
|  |  |  | PREÇO | PREÇO | PREÇO | PREÇO
TIPO | DESCRIÇÃO | UNID. | QUANT. | UNIT DES | UNIT N DES | TOTAL DES | TOTAL N DES
|  |  |  | ($) | ($) | ($) | ($)
Material | Argamassa pré-fabricada de cimento colante para assentamento de granito (Sinapi Insumos - Cód.1381). | kg | 2.5 | 0.57 | 0.57 | 1.43 | 1.43
| Massa plástica para marmore/granito (Sinapi Insumos 4823) | kg | 0.384 | 28,49 | 28,49 | 10.94 | 10.94
| Bucha de nylon sem aba S10, com parafuso de 6,10 x 65 mm em aco zincado com rosca soberba, cabeca chata e fenda phillips (Sinapi Insumos 7568) | unid | 6 | 0,61 | 0,61 | 3.66 | 3.66
| Bancada/ banca em Mármore Perlato, espessura 3cm. (Cotação) | m² | 0.66 | 360 | 360 | 237.6 | 237.6
| Rejunte epoxi branco (Sinapi Insumos 37329) | kg | 0.026 | 50,50 | 50,50 | 1.31 | 1.31
| Suporte mão-francesa em aço, abas iguais 30 cm, capacidade minima 60 kg, branco (Sinapi Insumos 37590) | unid | 2 | 24,10 | 24,10 | 48.2 | 48.2
| Engate flexível em plástico branco, 1/2" x 40cm - fornecimento e instalação (Sinapi Ref 86885) | unid | 1 | 6.96 | 7.32 | 6.96 | 7.32
SUB-TOTAL MATERIAL | [5 empty] | 310.1 | 310.46
Mão de Obra | Marmorista (Sinapi Insumos - Cód. 88274) | h | 1.92 | 17.29 | 19.59 | 33.2 | 37.61
| Servente com encargos compl. (Sinapi Ref - 88316) | h | 0.98 | 12.02 | 13.46 | 11.78 | 13.19
SUB-TOTAL MÃO DE OBRA | [5 empty] | 44.98 | 50.8
PREÇO UNITÁRIO TOTAL | [5 empty] | 355.08 | 361.26
SINAPI 86889
Data base: Fevereiro/2019 | Serviço: Bancadas de granito preto São Marcos, espessura 3cm, assentada sobre argamassa pré-fabricada de cimento colante, inc. respaldo e testeira, mão-francesa, fornecimento e instalação. (copa e área de serviço) | [5 empty] | Unidade: unid
|  |  |  | PREÇO | PREÇO | PREÇO | PREÇO
TIPO | DESCRIÇÃO | UNID. | QUANT. | UNIT DES | UNIT N DES | TOTAL DES | TOTAL N DES
|  |  |  | ($) | ($) | ($) | ($)
Material | Argamassa pré-fabricada de cimento colante para assentamento de granito (Sinapi Insumos - Cód.1381). | kg | 7.15 | 0.57 | 0.57 | 4.08 | 4.08
| Rejunte epoxi cor (Sinapi Insumos 0037398) | kg | 0.1 | 64.64 | 64.64 | 6.46 | 6.46
| Granito preto São Marcos, espessura 3cm. (Cotação). Área = (1,70x0,60)+(1,70x0,10)x3+(0,60x2)+(0,50x2)+(1,10x0,60)+(1,10x0,10)x3+(0,60x0,10)x2. | m² | 3 | 380 | 380 | 1140 | 1140
| Bucha de nylon sem aba S10, com parafuso de 6,10 x 65 mm em aco zincado com rosca soberba, cabeca chata e fenda phillips (Sinapi Insumos 7568) | unid | 20 | 0,61 | 0,61 | 12.2 | 12.2
| Massa plástica para marmore/granito (Sinapi Insumos 4823) | kg | 1.493 | 28,49 | 28,49 | 42.54 | 42.54
| Suporte mão-francesa em aço, abas iguais 40 cm, capacidade mínima 70 kg, branco (Sinapi Ins 0037591). | unid | 5 | 33.53 | 33.53 | 167.65 | 167.65
SUB-TOTAL MATERIAL | [5 empty] | 1372.93 | 1372.93
Mão de Obra | Marmorista (Sinapi Insumos - Cód. 88274) | h | 4.26 | 17.29 | 19.59 | 73.66 | 83.45
| Servente com encargos compl. (Sinapi Ref - 88316) | h | 2.8 | 12.02 | 13.46 | 33.66 | 37.69
SUB-TOTAL MÃO DE OBRA | [5 empty] | 107.32 | 121.14
PREÇO UNITÁRIO TOTAL | [5 empty] | 1480.25 | 1494.07
SINAPI 86889
Data base: Fevereiro/2019 | Serviço: Divisória em granito preto São Marcos, esp = 3cm, assentado com argamassa pré-fabricada, rejunte epoxi, fornecimento e instalação. | [5 empty] | Unidade: unid
|  |  |  | PREÇO | PREÇO | PREÇO | PREÇO
TIPO | DESCRIÇÃO | UNID. | QUANT. | UNIT DES | UNIT N DES | TOTAL DES | TOTAL N DES
|  |  |  | ($) | ($) | ($) | ($)
Material | Argamassa pré-fabricada de cimento colante para assentamento de granito (Sinapi Insumos - Cód.1381). | kg | 3.6 | 0.57 | 0.57 | 2.05 | 2.05
| Rejunte epoxi cor (Sinapi Insumos 0037398) | kg | 0.045 | 64.64 | 64.64 | 2.91 | 2.91
| Granito preto São Marcos, espessura 3cm. (Cotação). Área = (1,50x0,65). | m² | 1.02 | 380 | 380 | 387.6 | 387.6
| Massa plástica para marmore/granito (Sinapi Insumos 4823) | kg | 0.55 | 28,49 | 28,49 | 15.67 | 15.67
SUB-TOTAL MATERIAL | [5 empty] | 408.23 | 408.23
Mão de Obra | Marmorista (Sinapi Insumos - Cód. 88274) | h | 4.9 | 17.29 | 19.59 | 84.72 | 95.99
| Servente com encargos compl. (Sinapi Ref - 88316) | h | 2.35 | 12.02 | 13.46 | 28.25 | 31.63
SUB-TOTAL MÃO DE OBRA | [5 empty] | 112.97 | 127.62
PREÇO UNITÁRIO TOTAL | [5 empty] | 521.2 | 535.85
Data base: Fevereiro/2019 | Serviço: Tanque aco inoxidavel (aço 304) de 27 litros com esfregador, válvula, sifão flexível em PVC, fornecimento e instalação. | [5 empty] | Unidade: unid
|  |  |  | PREÇO | PREÇO | PREÇO | PREÇO
TIPO | DESCRIÇÃO | UNID. | QUANT. | UNIT DES | UNIT N DES | TOTAL DES | TOTAL N DES
|  |  |  | ($) | ($) | ($) | ($)
Material | Tanque aco inoxidavel (aco 304) com esfregador e válvula, de *50 x 40 x 22* cm (cotação) | unid | 1 | 459.9 | 459.9 | 459.9 | 459.9
| Sifão do tipo flexível em PVC 1" x 1.1/2" - fornecimento e instalação (Sinapi Ref 86882) | unid | 1 | 15.24 | 15.57 | 15.24 | 15.57
| Massa plastica para marmore/granito (Sinapi Insumos 4823) | kg | 0.2974 | 28.49 | 28.49 | 8.47 | 8.47
SUB-TOTAL MATERIAL | [5 empty] | 483.61 | 483.94
Mão de Obra | Marmorista/graniteiro com encargos complementares (Sinapi Ref 88274) | h | 0.48 | 17.29 | 19.59 | 8.3 | 9.4
| Servente com encargos compl. (Sinapi Ref - 88316) | h | 0.15 | 12.02 | 13.46 | 1.8 | 2.02
SUB-TOTAL MÃO DE OBRA | [5 empty] | 10.1 | 11.42
PREÇO UNITÁRIO TOTAL | [5 empty] | 493.71 | 495.36
SINAPI 89865
Data base: Fevereiro/2019 | Serviço: Torneira cromada de mesa, 1/2" ou 3/4", para lavatório, padrão médio - fornecimento e instalação. | [5 empty] | Unidade: unid
|  |  |  | PREÇO | PREÇO | PREÇO | PREÇO
TIPO | DESCRIÇÃO | UNID. | QUANT. | UNIT DES | UNIT N DES | TOTAL DES | TOTAL N DES
|  |  |  | ($) | ($) | ($) | ($)
Material | Fita veda rosca em rolos de 18 mm x 10 m (l x c) (Sinapi Ins - Cód. 00003146). | unid | 0.0304 | 2.06 | 2.06 | 0.06 | 0.06
| Torneira cromada de mesa, 1/2" para lavatório, Linha Link 1197 C Deca (Cotação). | unid | 1 | 199.9 | 199.9 | 199.9 | 199.9
SUB-TOTAL MATERIAL | [5 empty] | 199.96 | 199.96
Mão de Obra | Encanador ou bombeiro hidráulico com encargos complementares (Sinapi Referencial - Cód. 88267) | h | 0.1 | 15.07 | 17 | 1.51 | 1.7
| Servente com encargos compl. (Sinapi Ref - 88316) | h | 0.03 | 12.02 | 13.46 | 0.36 | 0.4
SUB-TOTAL MÃO DE OBRA | [5 empty] | 1.87 | 2.1
PREÇO UNITÁRIO TOTAL | [5 empty] | 201.83 | 202.06
SINAPI 86915
Data base: Fevereiro/2019 | Serviço: Torneira cromada tubo móvel, de mesa, 1/2" ou 3/4", para pia de cozinha, padrão médio - fornecimento e instalação | [5 empty] | Unidade: unid
|  |  |  | PREÇO | PREÇO | PREÇO | PREÇO
TIPO | DESCRIÇÃO | UNID. | QUANT. | UNIT DES | UNIT N DES | TOTAL DES | TOTAL N DES
|  |  |  | ($) | ($) | ($) | ($)
Material | Fita veda rosca em rolos de 18 mm x 10 m (l x c) (Sinapi Ins - Cód. 00003146). | unid | 0.0304 | 2.06 | 2.06 | 0.06 | 0.06
| Torneira de mesa bica alta para lavatório, linha link 1198 c Deca. (Cotação). | unid | 1 | 169.9 | 169.9 | 169.9 | 169.9
SUB-TOTAL MATERIAL | [5 empty] | 169.96 | 169.96
Mão de Obra | Encanador ou bombeiro hidráulico com encargos complementares (Sinapi Referencial - Cód. 88267) | h | 0.17 | 15.07 | 17 | 2.56 | 2.89
| Servente com encargos compl. (Sinapi Ref - 88316) | h | 0.05 | 12.02 | 13.46 | 0.6 | 0.67
SUB-TOTAL MÃO DE OBRA | [5 empty] | 3.16 | 3.56
PREÇO UNITÁRIO TOTAL | [5 empty] | 173.12 | 173.52
SINAPI 86910
Data base: Fevereiro/2019 | Serviço: Torneira cromada 1/2" ou 3/4" para tanque, padrão médio – fornecimento e instalação. | [5 empty] | Unidade: unid
|  |  |  | PREÇO | PREÇO | PREÇO | PREÇO
TIPO | DESCRIÇÃO | UNID. | QUANT. | UNIT DES | UNIT N DES | TOTAL DES | TOTAL N DES
|  |  |  | ($) | ($) | ($) | ($)
Material | Fita veda rosca em rolos de 18 mm x 10 m (l x c) (Sinapi Ins - Cód. 00003146). | unid | 0.0304 | 2.06 | 2.06 | 0.06 | 0.06
| Torneira de parede para lavatório, linha Link 1178 C Deca (Cotação). | unid | 1 | 242.21 | 242.21 | 242.21 | 242.21
SUB-TOTAL MATERIAL | [5 empty] | 242.27 | 242.27
Mão de Obra | Encanador ou bombeiro hidráulico com encargos complementares (Sinapi Referencial - Cód. 88267) | h | 0.15 | 15.07 | 17 | 2.26 | 2.55
| Servente com encargos compl. (Sinapi Ref - 88316) | h | 0.05 | 12.02 | 13.46 | 0.6 | 0.67
SUB-TOTAL MÃO DE OBRA | [5 empty] | 2.86 | 3.22
PREÇO UNITÁRIO TOTAL | [5 empty] | 245.13 | 245.49
SINAPI 86914
Data base: Fevereiro/2019 | Serviço: Caixa de areia em alvenaria de tijolo 60x60x60cm, revestida internamente com barra lisa (cimento e areia, traço 1:4) e=2,0cm, com tampa pré-moldada de concreto, escavação e confecção. | [5 empty] | Unidade:unid
|  |  |  | PREÇO | PREÇO | PREÇO | PREÇO
TIPO | DESCRIÇÃO | UNID. | QUANT. | UNIT DES | UNIT N DES | TOTAL DES | TOTAL N DES
|  |  |  | ($) | ($) | ($) | ($)
Material | Areia media - posto jazida/fornecedor (retirado na jazida, sem transporte) (Sinapi Ins - 0000370) | m³ | 0.16 | 67 | 67 | 10.72 | 10.72
| Cimento portland composto CP II-32 (Sinapi Ins - 00001379) | kg | 0.75 | 0.46 | 0.46 | 0.35 | 0.35
| Pedra britada n. 1 (9,5 a 19 mm) posto pedreira/fornecedor, sem frete (Sinapi Insumos 004721) | m³ | 0.056 | 56 | 56 | 3.14 | 3.14
| Bloco cerâmico (alvenaria de vedação), 8 furos, de 9 x 19 x 19 cm (sinapi ins – 00007271). | unid | 42 | 0.4 | 0.4 | 16.8 | 16.8
SUB-TOTAL MATERIAL | [5 empty] | 31.01 | 31.01
Mão de Obra | Pedreiro com encargos compl. (Sinapi Ref - 88309) | h | 2 | 15.1 | 17.04 | 30.2 | 34.08
| Servente com encargos compl. (Sinapi Ref - 88316) | h | 4.35 | 12.02 | 13.46 | 52.29 | 58.55
SUB-TOTAL MÃO DE OBRA | [5 empty] | 82.49 | 92.63
PREÇO UNITÁRIO TOTAL | [5 empty] | 113.5 | 123.64
Data base: Fevereiro/2019 | Serviço: Tubo, PVC, soldável, DN 32mm, instalado em dreno de ar-condicionado, inclusive com abertura/fechamento rasgo em alvenaria com argamassa traço 1:1:6 (cimento, cal e areia), fornecimento e instalação. | [5 empty] | Unidade: unid
|  |  |  | PREÇO | PREÇO | PREÇO | PREÇO
TIPO | DESCRIÇÃO | UNID. | QUANT. | UNIT DES | UNIT N DES | TOTAL DES | TOTAL N DES
|  |  |  | ($) | ($) | ($) | ($)
Material | Tubo PVC, soldavel, DN 32 mm, agua fria (nbr-5648) (Sinapi Insumos 00009869) | m | 1.06 | 5.63 | 5.63 | 5.97 | 5.97
| Lixa d'agua em folha, grão 100 (Sinapi Insumos 038383) | unid | 0.106 | 1.43 | 1.43 | 0.15 | 0.15
| Joelho 90 graus, PVC, soldável, DN 32mm, instalado em ramal ou sub-ramal de água - fornecimento e instalação. af_12/2014 (Sinapi Ref 89367) | unid | 0.6543 | 6.97 | 7.56 | 4.56 | 4.95
| Luva, pvc, soldável, DN 32mm, instalado em ramal ou sub-ramal de água - fornecimento e instalação. af_12/2014 (Sinapi Ref 89386) | unid | 0.0773 | 5.2 | 5.6 | 0.4 | 0.43
| Te, pvc, soldável, DN 32mm, instalado em ramal ou sub-ramal de água - fornecimento e instalação. af_12/2014 (Sinapi Ref 89398) | unid | 0.3037 | 10.27 | 11.06 | 3.12 | 3.36
| Furo em alvenaria para diâmetros menores ou iguais a 40 mm. af_05/2015 (Sinapi Ref 90436) | unid | 0.0083 | 8,33 | 9.38 | 0.07 | 0.08
| Chumbamento pontual em passagem de tubo com diâmetro menor ou igual a 40 mm. af_05/2015 (Sinapi Ref 91190) | unid | 0.0083 | 2,96 | 3.3 | 0.02 | 0.03
SUB-TOTAL MATERIAL | [5 empty] | 14.29 | 14.97
Mão de Obra | Auxiliar de encanador ou bombeiro hidráulico com encargos complementares (Sinapi Ref 88248) | h | 0.319 | 11.58 | 12.95 | 3.69 | 4.13
| Encanador ou bombeiro hidráulico com encargos complementares (Sinapi Ref 88267) | h | 0.319 | 15.07 | 17 | 4.81 | 5.42
SUB-TOTAL MÃO DE OBRA | [5 empty] | 8.5 | 9.55
PREÇO UNITÁRIO TOTAL | [5 empty] | 22.79 | 24.52
SINAPI 89865
Data base: Fevereiro/2019 | Serviço: Instalação de Para-Raios para reservatório, fornecimento e instalação conforme projeto. | [5 empty] | Unidade: unid
|  |  |  | PREÇO | PREÇO | PREÇO | PREÇO
TIPO | DESCRIÇÃO | UNID. | QUANT. | UNIT DES | UNIT N DES | TOTAL DES | TOTAL N DES
|  |  |  | ($) | ($) | ($) | ($)
Material | Abraçadeira em aço para amarração de eletrodutos, tipo d, com 2" e parafuso de fixação (Sinapi Insumos 396) | unid | 6 | 2.48 | 2.48 | 14.88 | 14.88
| Porca olhal em aco galvanizado, diametro nominal de 16 mm (Sinapi Insumos 421) | unid | 3 | 8.7 | 8.7 | 26.1 | 26.1
| Grampo metálico tipo olhal para haste de aterramento de 5/8'', condutor de *10* a 50 mm² (Sinapi Insumos 1564) | unid | 4 | 5.68 | 5.68 | 22.72 | 22.72
| Bucha de redução de ferro galvanizado, com rosca bsp, de 1" x 3/4" (Sinapi Insumos 00000765) | unid | 1 | 4.5 | 4.5 | 4.5 | 4.5
| Cabo de aluminio nu com alma de aco, bitola 4 AWG (Sinapi Insumos 00000841) | kg | 1 | 30 | 30 | 30 | 30
| Grampo paralelo metálico para cabo de 6 a 50 mm², com 2 parafusos (Sinapi Insumos 0001564) | unid | 1 | 5.68 | 5.68 | 5.68 | 5.68
| Terminal metálico a pressão para 1 cabo de 50 mm², com 1 furo de fixação (Sinapi Insumos 00001588) | unid | 2 | 5.07 | 5.07 | 10.14 | 10.14
| Conector de aluminio tipo prensa cabo, bitola 1/2", para cabos de diametro de 12,5 a 15 mm (Sinapi Insumos 00001598). | unid | 12 | 6.91 | 6.91 | 82.92 | 82.92
| Conector metálico tipo parafuso fendido (Split Bolt), para cabos ate 50 mm² (Sinapi Insumo 00011862) | unid | 10 | 7.6 | 7.6 | 76 | 76
| Luminária dupla p/sinalização, tipo wetzel as-2/110 ou equiv (Sinapi Insumos 00012271) | unid | 1 | 209.85 | 209.85 | 209.85 | 209.85
| Suporte guia simples com roldana em polipropileno para chumbar, h = 20 cm (Sinapi Insumos 00003384). | unid | 10 | 3.46 | 3.46 | 34.6 | 34.6
| Luva em PVC rigido roscavel, de 2", para eletroduto (Sinapi Insumos 00001894). | unid | 2 | 2.84 | 2.84 | 5.68 | 5.68
| Luva de redução de ferro galvanizado, com rosca bsp, de 2" x 1" (Sinapi Insumos 00003925) | unid | 1 | 17.54 | 17.54 | 17.54 | 17.54
| Para-raios tipo franklin 350 mm, em latao cromado, duas descidas, para protecao de edificacoes contra descargas atmosfericas (Sinapi Insumos 00004274) | unid | 1 | 59 | 59 | 59 | 59
| Suporte isolador reforçado diametro nominal 5/16", com rosca soberba e bucha (Sinapi Insumos 0007572) | unid | 20 | 5.09 | 5.09 | 101.8 | 101.8
| Sapatilha em aço galvanizado para cabos com diametro nominal ate 5/8" (Sinapi Insumos 00007581) | unid | 2 | 2.62 | 2.62 | 5.24 | 5.24
| Eletroduto de PVC rigido roscavel de 2 ", sem luva (Sinapi Insumos 00002681) | m | 6 | 8.84 | 8.84 | 53.04 | 53.04
| Eletroduto em aço galvanizado eletrolitico, leve, diametro 1", parede de 0,90 mm (Sinapi Insumos 00021136) | m | 3 | 7.75 | 7.75 | 23.25 | 23.25
| Eletroduto de PVC rigido roscavel de 3/4 ", sem luva (Sinapi Insumos 00002674) | m | 3 | 2.36 | 2.36 | 7.08 | 7.08
| Isolador de porcelana, tipo pino monocorpo, para tensão de *35* KV (Sinapi Insumos 00003395) | unid | 1 | 67.49 | 67.49 | 67.49 | 67.49
| Base para mastro de para-raios diametro nominal 2" (Sinapi Ins - 00010956) | unid | 1 | 40.97 | 40.97 | 40.97 | 40.97
| Abracadeira de latao para fixacao de cabo para-raio, dimensoes 32 x 24 x 24 mm (Sinapi Insumos 11270) | unid | 4 | 1.18 | 1.18 | 4.72 | 4.72
| Abracadeira, galvanizada/zincada, rosca sem fim, parafuso inox, largura fita *12,6 a *14 mm, d = 2" a 2 1/2" (Sinapi Insumos 11927) | unid | 1 | 3.54 | 3.54 | 3.54 | 3.54
| Chumbador, diametro 1/4" com parafuso 1/4" x 40 mm (Sinapi Insumos 11976) | unid | 10 | 0.55 | 0.55 | 5.5 | 5.5
| Caixa de passagem metalica de sobrepor com tampa parafusada, dimensões 20 x 20 x 10 cm (Sinapi Insumos 00039771) | unid | 1 | 24.34 | 24.34 | 24.34 | 24.34
| Mastro simples galvanizado diametro nominal 2", comprimento 3 m. (Sinapi Insumos 00012358) | unid | 1 | 101.67 | 101.67 | 101.67 | 101.67
SUB-TOTAL MATERIAL | [5 empty] | 1038.25 | 1038.25
Mão de Obra | Eletricista com encargos complementares (Sinapi Referencial - Cód. 88264) | h | 8 | 15.25 | 17.22 | 122 | 137.76
| Auxiliar de eletricista (Sinapi Referencial - Cód. 88247) | h | 8 | 11.62 | 13 | 92.96 | 104
SUB-TOTAL MÃO DE OBRA | [5 empty] | 214.96 | 241.76
PREÇO UNITÁRIO TOTAL | [5 empty] | 1253.21 | 1280.01
Data base: Fevereiro/2019 | Serviço: Muro em alvenaria bloco cerâmico 0,09m, h = 2,00m, pilares (10x20cm) a cada 3,0m, cintas inferior e superior em concreto armado, chapiscado e rebocado. | [5 empty] | Unidade: m
|  |  |  | PREÇO | PREÇO | PREÇO | PREÇO
TIPO | DESCRIÇÃO | UNID. | QUANT. | UNIT DES | UNIT N DES | TOTAL DES | TOTAL N DES
|  |  |  | ($) | ($) | ($) | ($)
| Execução de estruturas de concreto armado, para edificação habitacional unifamiliar térrea (casa em empreendimentos), fck = 25 mpa. (Sinapi Ref 95956). (cinta inferior + superior) | m3 | 0.047 | 1461.05 | 1517.02 | 68.67 | 71.3
| Alvenaria 1/2 vez de tijolo cerâmico furado 10x20x20cm, assentado com argamassa 1:2:8 cim/cal/areia, juntas 12mm, preparo manual. (composição com preços sinapi) | m² | 2 | 44.33 | 48.13 | 88.66 | 96.26
| Chapisco em paredes traço 1:3 (cimento e areia), espessura 0,5cm, preparo manual. (Sinapi Ref 87878). | m² | 4.55 | 2.75 | 2.96 | 12.51 | 13.47
| Embôço para recebimento de cerâmica, traço 1:2:8 (cimento, cal e areia), espessura 2,0cm, preparo manual. (Sinapi Ref 87536). | m² | 2.35 | 22.51 | 23.92 | 52.9 | 56.21
SUB-TOTAL SERVIÇO | [5 empty] | 222.74 | 237.24
SUB-TOTAL MÃO DE OBRA | [5 empty] | 0 | 0
PREÇO UNITÁRIO TOTAL | [5 empty] | 222.74 | 237.24
Data base: Fevereiro/2019 | Serviço: Limpeza final da obra. | [5 empty] | Unidade: m²
|  |  |  | PREÇO | PREÇO | PREÇO | PREÇO
TIPO | DESCRIÇÃO | UNID. | QUANT. | UNIT DES | UNIT N DES | TOTAL DES | TOTAL N DES
|  |  |  | ($) | ($) | ($) | ($)
Material | Sabão em pó (Sinapi Insumos - Cód.0000016). | kg | 0.01 | 6.71 | 6.71 | 0.07 | 0.07
| Ácido muriático, diluição 10% a 12% para uso em limpeza.(Sinapi Insumos - Cód 0000003) | l | 0.05 | 4.82 | 4.82 | 0.24 | 0.24
| Detergente amoníaco (amônia diluída) (Sinapi Ins 0000006). | l | 0.0597 | 3.38 | 3.38 | 0.2 | 0.2
SUB-TOTAL MATERIAL | [5 empty] | 0.51 | 0.51
Mão de Obra | Servente com encargos compl. (Sinapi Ref - 88316) | h | 0.15 | 12.02 | 13.46 | 1.8 | 2.02
SUB-TOTAL MÃO DE OBRA | [5 empty] | 1.8 | 2.02
PREÇO UNITÁRIO TOTAL | [5 empty] | 2.31 | 2.53
OBS: Baseado no Serviço 270501 AGETOP CIVIL-GO (DEZ/2018)
JOÃO PESSOA, 03 DE JUNHO DE 2019.

## Cotação Preços
SERVIÇO PÚBLICO FEDERAL
CONSELHO REGIONAL DE ENGENHARIA E AGRONOMIA DA PARAÍBA - CREA/PB
QUADRO DE COTAÇÃO PREÇOS DE INSUMOS
ITEM | DESCRIÇÃO | Unidade | Cotação I | Cotação II | Cotação III | VALOR / MÉDIA / MEDIANA (R$)
1 | Cerâmica 10 x 10 cm Elizabeth linha LUX NEGRO | m² | Lojão da Cerâmica (3508-5925) | Leo Material de Construção (3021-3500) |  | 37.75
|  |  | 38 | 37.5
2 | Cerâmica 10 x 10 cm Elizabeth linha LUX NEVE | m² | Lojão da Cerâmica (3508-5925) | Leo Material de Construção (3021-3500) | O Mestre (3048-3131) | 33.5
|  |  | 32.5 | 33.5 | 36.85
3 | Pedra Canjiquinha | m² | ORSE INS 04716 |  |  | 39.94
39.94
4 | Piso porcelanato Antique Wood Carvalho 16.5 X 101 - Elizabeth | m² | Lojão da Cerâmica (3508-5925) | Obra Prima Revestimentos (3225-2517) |  | 66
|  |  | 66 | 66
5 | Soleira de granito Marrom Absoluto, espessura 3cm | m² | Granylame (3034-3333) | Granittus (3034-3917) | Casa de Pedra (3221-8270) | 600
|  |  | 700 | 530 | 600
6 | Luminária Placa de LED 9w 15 x15 cm 4000K. | unid | Nordife (3208-4500) | central-led.lojaintegrada.com.br |  | 32.83
|  |  | 33.75 | 31.9
7 | Luminária tipo Placa de LED 18w 22 x 22 cm. 4000K. | unid | Nordife (3208-4500) | www.leroymerlin.com.br | www.iluminim.com.br | 49.9
|  |  | 42.21 | 49.9 | 49.9
8 | Luminária tipo Placa de LED 32w 40 x 40 cm. 4000K | unid | Nordife (3208-4500) | www.maxlightled.com.br | combinado.com.br | 147.23
|  |  | 190.64 | 140 | 147.23
9 | Luminária embutida de muro tipo tartaruga, em metal cromado (ou equivalente técnico), 3000K. | unid | Nordife (3208-4500) | 00038775 Sinapi Insumos |  | 45.82
|  |  | 45.31 | 46.32
10 | Lâmpada bulbo LED 9W 3000k | unid | Nordife (3208-4500) | www.madeiramadeira.com.br | www.cec.com.br | 9.49
|  |  | 8.92 | 12.04 | 9.49
11 | Luminária do tipo Espeto de LED 7W. 3000K. | unid | Nordife (3208-4500) | www.laydner.com/ | www.americanas.com.br | 99
|  |  | 81.11 | 121 | 99
12 | Luminária do tipo Refletor externo de LED - 10 w, na cor preto. 3000K. | unid | Nordife (3208-4500) | www.eletromac.com.br | www.ledmax.com.br | 32.08
|  |  | 32.08 | 34.62 | 27.2
14 | Rack aberto - 5U | unid | www.centralcabos.com.br | netcomputadores.com.br | www.americanas.com.br | 432.24
|  |  | 245 | 432.24 | 445.69
15 | Access point | unid | www.amazon.com.br | www.submarino.com.br | www.americanas.com.br | 299
|  |  | 339 | 299 | 285
16 | Mármore perlato | unid | Granylame (3034-3333) | Granittus (3034-3917) | Casa de Pedra (3221-8270) | 360
|  |  | 410 | 330 | 360
17 | Granito preto São Marcos | unid | Granylame (3034-3333) | Granittus (3034-3917) | Casa de Pedra (3221-8270) | 380
|  |  | 380 | 400 | 380
18 | Tanque de inox 27 litros | unid | www.casashow.com.br | New Center (3244-3730) | www.leroymerlin.com.br | 459.9
|  |  | 478.32 | 459.9 | 379.9
19 | Torneira cromada de mesa, 1/2" para lavatório, Linha Link 1197 C Deca | unid | www.telhanorte.com.br | 09828 ORSE | www.cec.com.br | 199.9
|  |  | 219.49 | 199.9 | 194.38
20 | Torneira de mesa bica alta para lavatório, linha link 1198 c Deca. | unid | www.telhanorte.com.br | www.leroymerlin.com.br | www.cec.com.br | 169.9
|  |  | 179.9 | 169.9 | 159.99
21 | Torneira de parede para lavatório, linha Link 1178 C | unid | www.akasadasuacasa.com.br | www.padovani.com.br | lojaobrafacil.com.br/ | 242.21
|  |  | 203.17 | 244.18 | 242.21
22 | Caixa d'agua em polietileno protegida Acqualimp de 1500 litros de diâmetro de 1,35m e altura 1,23m. | unid | www.submarino.com.br | www.americanas.com.br | www.cec.com.br | 849.99
|  |  | 849.99 | 849.99 | 849.99
JOÃO PESSOA, 03 DE JUNHO DE 2019.

## Cronogram desembolso
SERVIÇO PÚBLICO FEDERAL
CONSELHO REGIONAL DE ENGENHARIA E AGRONOMIA DA PARAÍBA - CREA/PB
CRONOGRAMA FÍSICO-FINANCEIRO
OBRA: CONSTRUÇÃO DA SEDE DA INSPETORIA DO CONSELHO REGIONAL DE ENGENHARIA E AGRONOMIA (CREA) NO MUNICÍPIO DE POMBAL-PB
ITEM | DESCRIÇÃO | TOTAL | DIAS DECORRIDOS
|  |  |  | 30 | 60 | 90 | 120 | 150 | 180 | 210 |  | 240 | 270
1 | SERVIÇOS PRELIMINARES | 50015.03 | % | 44% | 7% | 7% | 7% | 7% | 7% | 7% |  | 7% | 7%
Dias
|  |  | R$ | 22006.63 | 3501.05 | 3501.05 | 3501.05 | 3501.05 | 3501.05 | 3501.05 |  | 3501.05 | 3501.05
2 | MOVIMENTO DE TERRA | 31772.34 | % | 40% | 40% | 20%
Dias
|  |  | R$ | 12708.94 | 12708.94 | 6354.46
3 | INFRA-ESTRUTURA | 52150.96 | % | 10% | 30% | 60%
Dias
|  |  | R$ | 5215.1 | 15645.29 | 31290.57
4 | SUPER-ESTRUTURA | 91782.31 | % |  | 10% | 30% | 40% | 20%
Dias
|  |  | R$ |  | 9178.23 | 27534.69 | 36712.92 | 18356.47
5 | PAREDES E PAINÉIS | 25789.52 | % |  |  | 40% | 40% | 20%
Dias
|  |  | R$ |  |  | 10315.81 | 10315.81 | 5157.9 | 0
6 | REVESTIMENTOS | 58499.7 | % |  |  |  |  | 25% | 40% | 35%
Dias
|  |  | R$ |  |  |  |  | 14624.93 | 23399.88 | 20474.89
7 | PAVIMENTAÇÃO | 59944.19 | % | [5 empty] | 30% | 30% |  | 30% | 10%
Dias
|  |  | R$ | [5 empty] | 17983.26 | 17983.26 |  | 17983.26 | 5994.41
8 | COBERTURA | 34539.85 | % | [5 empty] | 50% | 30% |  | 20%
Dias
|  |  | R$ | [5 empty] | 17269.93 | 10361.96 |  | 6907.96
9 | ESQUADRIAS | 70295.46 | % |  |  |  |  | 20% | 20% | 20% |  | 20% | 20%
Dias
|  |  | R$ |  |  |  |  | 14059.1 | 14059.09 | 14059.09 |  | 14059.09 | 14059.09
10 | INSTALAÇÕES ELÉTRICAS | 31130.23 | % |  |  |  | 10% | 10% | 20% | 20% |  | 30% | 10%
Dias
|  |  | R$ |  |  |  | 3113.02 | 3113.02 | 6226.05 | 6226.05 |  | 9339.07 | 3113.02
11 | CABEAMENTO ESTRUTURADO | 6964.88 | % | [6 empty] | 30% |  | 30% | 40%
Dias
|  |  | R$ | [6 empty] | 2089.46 |  | 2089.46 | 2785.96
12 | INSTALAÇÕES HIDRÁULICA, SANITÁRIA E PLUVIAL | 23932.05 | % |  |  |  | 10% | 10% | 20% | 20% |  | 20% | 20%
Dias
|  |  | R$ |  |  |  | 2393.21 | 2393.2 | 4786.41 | 4786.41 |  | 4786.41 | 4786.41
13 | SISTEMA CONTRA DESCARGAS ATMOSFÉRICAS | 8390.05 | % | [6 empty] | 50% |  | 50%
Dias
|  |  | R$ | [6 empty] | 4195.03 |  | 4195.02
14 | INSTALAÇÕES DE PREVENÇÃO E COMBATE À INCÊNDIO | 2024.57 | % | [9 empty] | 100%
Dias
|  |  | R$ | [9 empty] | 2024.57
15 | CLIMATIZAÇÃO | 29562.98 | % | [8 empty] | 60% | 40%
Dias
|  |  | R$ | [8 empty] | 17737.79 | 11825.19
16 | PINTURA | 17446.49 | % | [6 empty] | 30% |  | 50% | 20%
Dias
|  |  | R$ | [6 empty] | 5233.95 |  | 8723.25 | 3489.29
17 | DIVERSOS | 35655.55 | % | 10% | 25% | [6 empty] | 30% | 35%
Dias
|  |  | R$ | 3565.56 | 8913.88 | [6 empty] | 10696.67 | 12479.44
TOTAL (R$) = |  | 629896.16 |  | 43496.23 | 49947.39 | 78996.58 | 56036.01 | 61205.67 | 87225.67 | 88911.15 |  | 100019.03 | 64058.43
TOTAL ACUMULADO (R$) = |  | 629896.16 |  | 43496.23 | 93443.62 | 172440.2 | 228476.21 | 289681.88 | 376907.55 | 465818.7 |  | 565837.73 | 629896.16
PERCENTUAL SIMPLES |  |  |  | 6.91% | 7.93% | 12.54% | 8.9% | 9.72% | 13.85% | 14.12% |  | 15.88% | 10.15%
PERCENTUAL ACUMULADO |  |  |  | 6.91% | 14.84% | 27.38% | 36.28% | 46% | 59.85% | 73.97% |  | 89.85% | 100%
JOÃO PESSOA, 03 DE JUNHO DE 2019.

## Encargos Sociais
SERVIÇO PÚBLICO FEDERAL
CONSELHO REGIONAL DE ENGENHARIA E AGRONOMIA DA PARAÍBA - CREA/PB
COMPOSIÇÃO DEMONSTRATIVA DE ENCARGOS SOCIAIS SOBRE A MÃO DE OBRA
CÓDIGO | DISCRIMINAÇÃO | COM DESONERAÇÃO |  | SEM DESONERAÇÃO
|  | HORISTA (%) | MENSALISTA (%) | HORISTA (%) | MENSALISTA (%)
GRUPO A
A1 | INSS | 0% | 0% | 20% | 20%
A2 | SESI | 1.5% | 1.5% | 1.5% | 1.5%
A3 | SENAI | 1% | 1% | 1% | 1%
A4 | INCRA | 0.2% | 0.2% | 0.2% | 0.2%
A5 | SEBRAE | 0.6% | 0.6% | 0.6% | 0.6%
A6 | Salário Educação | 2.5% | 2.5% | 2.5% | 2.5%
A7 | Seguro Contra Acidentes de Trabalho | 3% | 3% | 3% | 3%
A8 | FGTS | 8% | 8% | 8% | 8%
A9 | SECONCI | 0% | 0% | 0% | 0%
A | Total | 16.8% | 16.8% | 36.8% | 36.8%
GRUPO B
B1 | Repouso Semanal Remunerado | 18.03% | Não incide | 18.03% | Não incide
B2 | Feriados | 4.31% | Não incide | 4.31% | Não incide
B3 | Auxílio - Enfermidade | 0.92% | 0.71% | 0.92% | 0.71%
B4 | 13º Salário | 10.8% | 8.33% | 10.8% | 8.33%
B5 | Licença Paternidade | 0.07% | 0.06% | 0.07% | 0.06%
B6 | Faltas Justificadas | 0.72% | 0.56% | 0.72% | 0.56%
B7 | Dias de Chuvas | 1.99% | Não incide | 1.99% | Não incide
B8 | Auxílio Acidente de Trabalho | 0.11% | 0.09% | 0.11% | 0.09%
B9 | Férias Gozadas | 14.2% | 10.95% | 14.2% | 10.95%
B10 | Salário Maternidade | 0.03% | 0.02% | 0.03% | 0.02%
B | Total | 51.18% | 20.72% | 51.18% | 20.72%
GRUPO C
C1 | Aviso Prévio Indenizado | 4.66% | 3.6% | 4.66% | 3.6%
C2 | Aviso Prévio Trabalhado | 0.11% | 0.08% | 0.11% | 0.08%
C3 | Férias Idenizadas | 0% | 0% | 0% | 0%
C4 | Depósito Recisão Sem Justa Causa | 5.16% | 3.99% | 5.16% | 3.99%
C5 | Idenização Adicional | 0.39% | 0.3% | 0.39% | 0.3%
C | Total | 10.32% | 7.97% | 10.32% | 7.97%
GRUPO D
D1 | Aviso Prévio Indenizado | 8.6% | 3.48% | 18.83% | 7.62%
D2 | Aviso Prévio Trabalhado | 0.39% | 0.3% | 0.41% | 0.32%
D | Total | 8.99% | 3.78% | 19.24% | 7.94%
Total (A+B+C+D) |  | 87.29% | 49.27% | 117.5% | 73.43%
Fonte: CAIXA - Vigência data base a partir de OUTUBRO/2018.
JOÃO PESSOA, 03 DE JUNHO DE 2019.

## Composição do BDI EDIF DESONE
SERVIÇO PÚBLICO FEDERAL
CONSELHO REGIONAL DE ENGENHARIA E AGRONOMIA DA PARAÍBA - CREA/PB
COMPOSIÇÃO DO BDI EDFICAÇÕES - DESONERADO
OBRA: CONSTRUÇÃO DA SEDE DA INSPETORIA DO CONSELHO REGIONAL DE ENGENHARIA E AGRONOMIA (CREA) NO MUNICÍPIO DE POMBAL-PB
| CÁLCULO DE BDI |  | Construção de Edifícios |  |  | Rodovias e Ferrovias - Infra Urbana, praças, calçadas, etc. |  |  | Abastecimento de Água, Coleta de Esgoto |  |  | Fornecimento de materiais e equipamentos |  |  | Construção e Manutenção de Estações e Redes de Distribuição de Energia Elétrica |  |  | Portuárias, Marítimas e Fluviais
| Item componente do BDI | % Informado | 1ºQ | Médio | 3º Q | 1ºQ | Médio | 3º Q | 1ºQ | Médio | 3º Q | 1ºQ | Médio | 3º Q | 1ºQ | Médio | 3º Q | 1ºQ | Médio | 3º Q
| Administração Central ( AC ) | 3 | 3 | 4 | 5.5 | 3.8 | 4.01 | 4.67 | 3.43 | 4.93 | 6.71 | 1.5 | 3.45 | 4.49 | 5.29 | 5.92 | 7.93 | 4 | 5.52 | 7.85
| Seguro (S) e Garantia (G) | 0 | 0.8 | 0.8 | 1 | 0.32 | 0.4 | 0.74 | 0.28 | 0.49 | 0.75 | 0.3 | 0.48 | 0.82 | 0.25 | 0.51 | 0.56 | 0.81 | 1.22 | 1.99
| Risco (R) | 0 | 0.97 | 1.27 | 1.27 | 0.5 | 0.56 | 0.97 | 1 | 1.39 | 1.74 | 0.56 | 0.85 | 0.89 | 1 | 1.48 | 1.97 | 1.46 | 2.32 | 3.16
| Despesas Financeiras (DF) | 0.59 | 0.59 | 1.23 | 1.39 | 1.02 | 1.11 | 1.21 | 0.94 | 0.99 | 1.17 | 0.85 | 0.85 | 1.11 | 1.01 | 1.07 | 1.11 | 0.94 | 1.02 | 1.33
| Lucro (L) | 6.16 | 6.16 | 7.4 | 8.96 | 6.64 | 7.3 | 8.69 | 6.74 | 8.04 | 9.4 | 3.5 | 5.11 | 6.22 | 8 | 8.31 | 9.51 | 7.14 | 8.4 | 10.43
| Impostos (I) - PIS, COFINS, ISSQN | 10.65 | Conforme Legislação Específica
| Observações |  |  |  |  | VALORES DE BDI POR TIPO DE OBRA
| 1) Preencher apenas a coluna % Informado (Coluna B) |  |  |  |  | Tipo de Obra | [5 empty] | 1ºQ | Médio | 3º Q
8.65 | 2) Os Tributos normalmente aplicáveis são: PIS (O,65%), COFINS (3,00%), ISS (2,50%) e CPRB (4,50%). |  |  |  |  | Construção de Edifícios | [5 empty] | 20.34 | 22.12 | 25
| 3) O cálculo do BDI se baseia na fórmula abaixo utilizada pelo Acórdão 2622/13 do TCU, conforme CE GEPAD 354/2013 de 17/10/2013. |  |  |  |  | Construção de Rodovias e Ferrovias - Infra Urbana, praças, etc. | [5 empty] | 19.6 | 20.97 | 24.23
| B.D.I = | 23.1% |  |  |  | Rede de Abastecimento de Água, Coleta de Esgotos | [5 empty] | 20.76 | 24.18 | 26.44
| Fórmula Utilizada: |  |  |  |  | Estações e Redes de Distribuição de Energia Elétrica | [5 empty] | 24 | 25.84 | 27.86
[6 empty] | Obras Portuárias, Marítimas e Fluviais | [5 empty] | 22.8 | 27.48 | 30.95
[6 empty] | Fornecimento de Materiais e Equipamentos | [5 empty] | 11.1 | 14.02 | 16.8
Observações sobre os % informados no cálculo do BDI, neste caso:
OBRAS DE CONSTRUÇÃO DE EDIFÍCIOS
OS VALORES % INFORMADO ENQUADRAM-SE NOS LIMITES DO ACÓRDÃO 2622/2013-TCU-PLENÁRIO
OS VALORES % INFORMADO DE AC,DF E L ESTÃO NOS VALORES MÍNIMOS DOS LIMITES DO ACÓRDÃO 2622/2013-TCU-PLENÁRIO
|  | OS VALORES % INFORMADO DE S+G E R FORAM CONSIDERADOS ZERADOS OU SEJA, ABAIXO DO MÍNIMO DOS LIMITES DO ACÓRDÃO 2622/2013-TCU-PLENÁRIO | [14 empty] | JOÃO PESSOA, 03 DE JUNHO DE 2019.

## Composição do BDI EDIF NAO DESO
SERVIÇO PÚBLICO FEDERAL
CONSELHO REGIONAL DE ENGENHARIA E AGRONOMIA DA PARAÍBA - CREA/PB
COMPOSIÇÃO DO BDI EDFICAÇÕES - NÃO DESONERADO
OBRA: CONSTRUÇÃO DA SEDE DA INSPETORIA DO CONSELHO REGIONAL DE ENGENHARIA E AGRONOMIA (CREA) NO MUNICÍPIO DE POMBAL-PB
| CÁLCULO DE BDI |  | Construção de Edifícios |  |  | Rodovias e Ferrovias - Infra Urbana, praças, calçadas, etc. |  |  | Abastecimento de Água, Coleta de Esgoto |  |  | Fornecimento de materiais e equipamentos |  |  | Construção e Manutenção de Estações e Redes de Distribuição de Energia Elétrica |  |  | Portuárias, Marítimas e Fluviais
| Item componente do BDI | % Informado | 1ºQ | Médio | 3º Q | 1ºQ | Médio | 3º Q | 1ºQ | Médio | 3º Q | 1ºQ | Médio | 3º Q | 1ºQ | Médio | 3º Q | 1ºQ | Médio | 3º Q
| Administração Central ( AC ) | 3 | 3 | 4 | 5.5 | 3.8 | 4.01 | 4.67 | 3.43 | 4.93 | 6.71 | 1.5 | 3.45 | 4.49 | 5.29 | 5.92 | 7.93 | 4 | 5.52 | 7.85
| Seguro (S) e Garantia (G) | 0 | 0.8 | 0.8 | 1 | 0.32 | 0.4 | 0.74 | 0.28 | 0.49 | 0.75 | 0.3 | 0.48 | 0.82 | 0.25 | 0.51 | 0.56 | 0.81 | 1.22 | 1.99
| Risco (R) | 0 | 0.97 | 1.27 | 1.27 | 0.5 | 0.56 | 0.97 | 1 | 1.39 | 1.74 | 0.56 | 0.85 | 0.89 | 1 | 1.48 | 1.97 | 1.46 | 2.32 | 3.16
| Despesas Financeiras (DF) | 0.59 | 0.59 | 1.23 | 1.39 | 1.02 | 1.11 | 1.21 | 0.94 | 0.99 | 1.17 | 0.85 | 0.85 | 1.11 | 1.01 | 1.07 | 1.11 | 0.94 | 1.02 | 1.33
| Lucro (L) | 6.16 | 6.16 | 7.4 | 8.96 | 6.64 | 7.3 | 8.69 | 6.74 | 8.04 | 9.4 | 3.5 | 5.11 | 6.22 | 8 | 8.31 | 9.51 | 7.14 | 8.4 | 10.43
| Impostos (I) - PIS, COFINS, ISSQN | 6.15 | Conforme Legislação Específica
| Observações |  |  |  |  | VALORES DE BDI POR TIPO DE OBRA
| 1) Preencher apenas a coluna % Informado (Coluna B) |  |  |  |  | Tipo de Obra | [5 empty] | 1ºQ | Médio | 3º Q
8.65 | 2) Os Tributos normalmente aplicáveis são: PIS (O,65%), COFINS (3,00%), ISS (2,50%) e CPRB (0,00%). |  |  |  |  | Construção de Edifícios | [5 empty] | 20.34 | 22.12 | 25
| 3) O cálculo do BDI se baseia na fórmula abaixo utilizada pelo Acórdão 2622/13 do TCU, conforme CE GEPAD 354/2013 de 17/10/2013. |  |  |  |  | Construção de Rodovias e Ferrovias - Infra Urbana, praças, etc. | [5 empty] | 19.6 | 20.97 | 24.23
| B.D.I = | 17.2% |  |  |  | Rede de Abastecimento de Água, Coleta de Esgotos | [5 empty] | 20.76 | 24.18 | 26.44
| Fórmula Utilizada: |  |  |  |  | Estações e Redes de Distribuição de Energia Elétrica | [5 empty] | 24 | 25.84 | 27.86
[6 empty] | Obras Portuárias, Marítimas e Fluviais | [5 empty] | 22.8 | 27.48 | 30.95
[6 empty] | Fornecimento de Materiais e Equipamentos | [5 empty] | 11.1 | 14.02 | 16.8
Observações sobre os % informados no cálculo do BDI, neste caso:
OBRAS DE CONSTRUÇÃO DE EDIFÍCIOS
OS VALORES % INFORMADO ENQUADRAM-SE NOS LIMITES DO ACÓRDÃO 2622/2013-TCU-PLENÁRIO
OS VALORES % INFORMADO DE AC,DF E L ESTÃO NOS VALORES MÍNIMOS DOS LIMITES DO ACÓRDÃO 2622/2013-TCU-PLENÁRIO
|  | OS VALORES % INFORMADO DE S+G E R FORAM CONSIDERADOS ZERADOS OU SEJA, ABAIXO DO MÍNIMO DOS LIMITES DO ACÓRDÃO 2622/2013-TCU-PLENÁRIO | [14 empty] | JOÃO PESSOA, 03 DE JUNHO DE 2019.

## Composição BDI EQUIPAM DESO
SERVIÇO PÚBLICO FEDERAL
CONSELHO REGIONAL DE ENGENHARIA E AGRONOMIA DA PARAÍBA - CREA/PB
COMPOSIÇÃO DO BDI EQUIPAMENTOS - DESONERADO
OBRA: CONSTRUÇÃO DA SEDE DA INSPETORIA DO CONSELHO REGIONAL DE ENGENHARIA E AGRONOMIA (CREA) NO MUNICÍPIO DE POMBAL-PB
| CÁLCULO DE BDI |  | Construção de Edifícios |  |  | Rodovias e Ferrovias - Infra Urbana, praças, calçadas, etc. |  |  | Abastecimento de Água, Coleta de Esgoto |  |  | Fornecimento de materiais e equipamentos |  |  | Construção e Manutenção de Estações e Redes de Distribuição de Energia Elétrica |  |  | Portuárias, Marítimas e Fluviais
| Item componente do BDI | % Informado | 1ºQ | Médio | 3º Q | 1ºQ | Médio | 3º Q | 1ºQ | Médio | 3º Q | 1ºQ | Médio | 3º Q | 1ºQ | Médio | 3º Q | 1ºQ | Médio | 3º Q
| Administração Central ( AC ) | 3.45 | 3 | 4 | 5.5 | 3.8 | 4.01 | 4.67 | 3.43 | 4.93 | 6.71 | 1.5 | 3.45 | 4.49 | 5.29 | 5.92 | 7.93 | 4 | 5.52 | 7.85
| Seguro (S) e Garantia (G) | 0.48 | 0.8 | 0.8 | 1 | 0.32 | 0.4 | 0.74 | 0.28 | 0.49 | 0.75 | 0.3 | 0.48 | 0.82 | 0.25 | 0.51 | 0.56 | 0.81 | 1.22 | 1.99
| Risco (R) | 0.85 | 0.97 | 1.27 | 1.27 | 0.5 | 0.56 | 0.97 | 1 | 1.39 | 1.74 | 0.56 | 0.85 | 0.89 | 1 | 1.48 | 1.97 | 1.46 | 2.32 | 3.16
| Despesas Financeiras (DF) | 0.85 | 0.59 | 1.23 | 1.39 | 1.02 | 1.11 | 1.21 | 0.94 | 0.99 | 1.17 | 0.85 | 0.85 | 1.11 | 1.01 | 1.07 | 1.11 | 0.94 | 1.02 | 1.33
| Lucro (L) | 5.11 | 6.16 | 7.4 | 8.96 | 6.64 | 7.3 | 8.69 | 6.74 | 8.04 | 9.4 | 3.5 | 5.11 | 6.22 | 8 | 8.31 | 9.51 | 7.14 | 8.4 | 10.43
| Impostos (I) - PIS, COFINS, ISSQN | 3.65 | Conforme Legislação Específica
| Observações |  |  |  |  | VALORES DE BDI POR TIPO DE OBRA
| 1) Preencher apenas a coluna % Informado (Coluna B) |  |  |  |  | Tipo de Obra | [5 empty] | 1ºQ | Médio | 3º Q
8.65 | 2) Os Tributos normalmente aplicáveis são: PIS (O,65%) e COFINS (3,00%). |  |  |  |  | Construção de Edifícios | [5 empty] | 20.34 | 22.12 | 25
| 3) O cálculo do BDI se baseia na fórmula abaixo utilizada pelo Acórdão 2622/13 do TCU, conforme CE GEPAD 354/2013 de 17/10/2013. |  |  |  |  | Construção de Rodovias e Ferrovias - Infra Urbana, praças, etc. | [5 empty] | 19.6 | 20.97 | 24.23
| B.D.I = | 15.28% |  |  |  | Rede de Abastecimento de Água, Coleta de Esgotos | [5 empty] | 20.76 | 24.18 | 26.44
| Fórmula Utilizada: |  |  |  |  | Estações e Redes de Distribuição de Energia Elétrica | [5 empty] | 24 | 25.84 | 27.86
[6 empty] | Obras Portuárias, Marítimas e Fluviais | [5 empty] | 22.8 | 27.48 | 30.95
[6 empty] | Fornecimento de Materiais e Equipamentos | [5 empty] | 11.1 | 14.02 | 16.8
Observações sobre os % informados no cálculo do BDI, neste caso:
FORNECIMENTO DE MATERIAIS E EQUIPAMENTOS.
OS VALORES % INFORMADO ENQUADRAM-SE NOS LIMITES DO ACÓRDÃO 2622/2013-TCU-PLENÁRIO
OS VALORES % INFORMADO DE S+G, R, AC, DF E L ESTÃO NOS VALORES MÉDIOS DOS LIMITES DO ACÓRDÃO 2622/2013-TCU-PLENÁRIO
JOÃO PESSOA, 03 DE JUNHO DE 2019.

## Composição do BDI EQUIP NAO DES
SERVIÇO PÚBLICO FEDERAL
CONSELHO REGIONAL DE ENGENHARIA E AGRONOMIA DA PARAÍBA - CREA/PB
COMPOSIÇÃO DO BDI EQUIPAMENTOS - NÃO DESONERADO
OBRA: CONSTRUÇÃO DA SEDE DA INSPETORIA DO CONSELHO REGIONAL DE ENGENHARIA E AGRONOMIA (CREA) NO MUNICÍPIO DE POMBAL-PB
| CÁLCULO DE BDI |  | Construção de Edifícios |  |  | Rodovias e Ferrovias - Infra Urbana, praças, calçadas, etc. |  |  | Abastecimento de Água, Coleta de Esgoto |  |  | Fornecimento de materiais e equipamentos |  |  | Construção e Manutenção de Estações e Redes de Distribuição de Energia Elétrica |  |  | Portuárias, Marítimas e Fluviais
| Item componente do BDI | % Informado | 1ºQ | Médio | 3º Q | 1ºQ | Médio | 3º Q | 1ºQ | Médio | 3º Q | 1ºQ | Médio | 3º Q | 1ºQ | Médio | 3º Q | 1ºQ | Médio | 3º Q
| Administração Central ( AC ) | 3.45 | 3 | 4 | 5.5 | 3.8 | 4.01 | 4.67 | 3.43 | 4.93 | 6.71 | 1.5 | 3.45 | 4.49 | 5.29 | 5.92 | 7.93 | 4 | 5.52 | 7.85
| Seguro (S) e Garantia (G) | 0.48 | 0.8 | 0.8 | 1 | 0.32 | 0.4 | 0.74 | 0.28 | 0.49 | 0.75 | 0.3 | 0.48 | 0.82 | 0.25 | 0.51 | 0.56 | 0.81 | 1.22 | 1.99
| Risco (R) | 0.85 | 0.97 | 1.27 | 1.27 | 0.5 | 0.56 | 0.97 | 1 | 1.39 | 1.74 | 0.56 | 0.85 | 0.89 | 1 | 1.48 | 1.97 | 1.46 | 2.32 | 3.16
| Despesas Financeiras (DF) | 0.85 | 0.59 | 1.23 | 1.39 | 1.02 | 1.11 | 1.21 | 0.94 | 0.99 | 1.17 | 0.85 | 0.85 | 1.11 | 1.01 | 1.07 | 1.11 | 0.94 | 1.02 | 1.33
| Lucro (L) | 5.11 | 6.16 | 7.4 | 8.96 | 6.64 | 7.3 | 8.69 | 6.74 | 8.04 | 9.4 | 3.5 | 5.11 | 6.22 | 8 | 8.31 | 9.51 | 7.14 | 8.4 | 10.43
| Impostos (I) - PIS, COFINS, ISSQN | 3.65 | Conforme Legislação Específica
| Observações |  |  |  |  | VALORES DE BDI POR TIPO DE OBRA
| 1) Preencher apenas a coluna % Informado (Coluna B) |  |  |  |  | Tipo de Obra | [5 empty] | 1ºQ | Médio | 3º Q
8.65 | 2) Os Tributos normalmente aplicáveis são: PIS (O,65%) e COFINS (3,00%). |  |  |  |  | Construção de Edifícios | [5 empty] | 20.34 | 22.12 | 25
| 3) O cálculo do BDI se baseia na fórmula abaixo utilizada pelo Acórdão 2622/13 do TCU, conforme CE GEPAD 354/2013 de 17/10/2013. |  |  |  |  | Construção de Rodovias e Ferrovias - Infra Urbana, praças, etc. | [5 empty] | 19.6 | 20.97 | 24.23
| B.D.I = | 15.28% |  |  |  | Rede de Abastecimento de Água, Coleta de Esgotos | [5 empty] | 20.76 | 24.18 | 26.44
| Fórmula Utilizada: |  |  |  |  | Estações e Redes de Distribuição de Energia Elétrica | [5 empty] | 24 | 25.84 | 27.86
[6 empty] | Obras Portuárias, Marítimas e Fluviais | [5 empty] | 22.8 | 27.48 | 30.95
[6 empty] | Fornecimento de Materiais e Equipamentos | [5 empty] | 11.1 | 14.02 | 16.8
Observações sobre os % informados no cálculo do BDI, neste caso:
FORNECIMENTO DE MATERIAIS E EQUIPAMENTOS.
OS VALORES % INFORMADO ENQUADRAM-SE NOS LIMITES DO ACÓRDÃO 2622/2013-TCU-PLENÁRIO
OS VALORES % INFORMADO DE S+G, R, AC, DF E L ESTÃO NOS VALORES MÉDIOS DOS LIMITES DO ACÓRDÃO 2622/2013-TCU-PLENÁRIO
JOÃO PESSOA, 03 DE JUNHO DE 2019.