## RESUMO
RESUMO
OBRA: Contratação de empresa especializada em engenharia para Reforma dos Prédios Sede e das Inspetorias de Sousa e Cajazeiras do CREA-PB.
LOCAL: Av. Dom Pedro I, nº 809 - Tambiá, João Pessoa - PB, CEP: 58.020-538
PROPONENTE: Conselho Regional de Engenharia e Agronomia da Paraíba CREA-PB.
ITEM | CÓD. | DESCRIÇÃO | PREÇO TOTAL R$ | PESO %
1.0 | ADMINISTRAÇÃO LOCAL |  | 247480.7 | 7.667% | 247480.7 | TRUE
2.0 | SERVIÇOS PRELIMINARES |  | 21242.76 | 0.6581% | 21242.76 | TRUE
3.0 | PRÉDIO DO ADMINISTRATIVO |  | 1977023.31 | 61.25% | 1977023.31 | TRUE
4.0 | PRÉDIO ATENDIMENTO AO PÚBLICO |  | 982141.81 | 30.43% | 982141.81 | TRUE
TOTAL GERAL |  |  | 3227888.58 | 100% | 3227888.58 | TRUE

## MEMORIA
PLANILHA ORÇAMENTÁRIA SINTÉTICA COM MÉMÓRIA DE CÁLCULO INTEGRADA
|  | OBRA: Contratação de empresa especializada em engenharia para Reforma dos Prédios Sede e das Inspetorias de Sousa e Cajazeiras do CREA-PB |  |  | BANCO: SINAPI Nov/2024; ORSE Out/2024; SICRO NOV/2024; SEINFRA Nov/2024 ; Não Desonerado. |  | BDI EQUIP.: 15,69%
BDI SERVIÇO: 27,3%
|  | LOCAL: Av. Dom Pedro I, nº 809 - Tambiá, João Pessoa - PB, CEP: 58.020-538 |  |  |  |  | E.S. HORA: 114,59%
|  | PROPONENTE: Conselho Regional de Engenharia e Agronomia da Paraíba CREA-PB. |  |  |  |  | E.S. MÊS: 70,27%
ITEM | CÓD. | DESCRIÇÃO | BANCO | UNID. | QUANT. | PREÇO UNITÁRIO R$ |  | PREÇO TOTAL R$
[6 empty] | SEM BDI | COM BDI
VALOR TOTAL | [7 empty] | 3227888.58
1 | ADMINISTRAÇÃO LOCAL |  |  |  |  | #REF! |  | 247480.7 | 247480.7 | TRUE
1.1.1 | 90778 | ENGENHEIRO CIVIL DE OBRA PLENO COM ENCARGOS COMPLEMENTARES | SINAPI | H | 720 | 133.3 | 169.69 | 122176.8 | 122176.8 | TRUE
LOCAL |  |  | UNID. | TAXA | COMP. | LARGURA | ALTURA | TOTAL
Obra |  |  | H | 720 |  |  |  | 720
720
1.1.2 | 100321 | TÉCNICO EM SEGURANÇA DO TRABALHO COM ENCARGOS COMPLEMENTARES | SINAPI | MES | 18 | 5272.29 | 6711.63 | 120809.34 | 120809.34 | TRUE
LOCAL |  |  | UNID. | TAXA | COMP. | LARGURA | ALTURA | TOTAL
Obra |  |  | MÊS | 18 |  |  |  | 18
18
1.1.3 | 62.24.16 | PGRCC (PLANO DE GERENCIAMENTO DE RESÍDUOS DA CONSTRUÇÃO CIVIL) | SUDECAP | UN | 1 | 3268.13 | 4160.33 | 4160.33 | 4160.33 | TRUE
LOCAL |  |  | UNID. | TAXA | COMP. | LARGURA | ALTURA | TOTAL
Obra |  |  | UN | 1 |  |  |  | 1
1
1.1.4 | CPU1 | TAXA DA ART DE OBRAS OU SERVIÇO | Próprio | UN | 1 | 262.55 | 334.23 | 334.23 | 334.23 | TRUE
LOCAL |  |  | UNID. | TAXA | COMP. | LARGURA | ALTURA | TOTAL
Obra |  |  | UN | 1 |  |  |  | 1
1
2 | SERVIÇOS PRELIMINARES |  |  |  |  | #REF! |  | 21242.76 | 21242.76 | TRUE
2.1.1 | 103689 | FORNECIMENTO E INSTALAÇÃO DE PLACA DE OBRA COM CHAPA GALVANIZADA E ESTRUTURA DE MADEIRA. AF_03/2022_PS | SINAPI | m² | 8 | 461.25 | 587.17 | 4697.36 | 4697.36 | TRUE
LOCAL |  |  | UNID. | TAXA | COMP. | LARGURA | ALTURA | TOTAL
Melhor acessível a visão frente da obra |  |  | m² | 1 | 4 |  | 2 | 8
8
2.1.2 | 98459 | TAPUME COM TELHA METÁLICA. AF_03/2024 | SINAPI | m² | 70 | 90.01 | 114.58 | 8020.6 | 8020.6 | TRUE
LOCAL |  |  | UNID. | TAXA | COMP. | LARGURA | ALTURA | TOTAL
Frente da obra calçada |  |  | m² | 1 | 35 |  | 2 | 70
70
2.1.3 | 97064 | MONTAGEM E DESMONTAGEM DE ANDAIME TUBULAR TIPO "TORRE" (EXCLUSIVE ANDAIME E LIMPEZA). AF_03/2024 | SINAPI | M | 320 | 20.93 | 26.64 | 8524.8 | 8524.8 | TRUE
LOCAL |  |  | UNID. | TAXA | COMP. | LARGURA | ALTURA | TOTAL
Geral conforme solicitação |  |  | M | 320 | 1 |  | 1 | 320
320
3 | PRÉDIO DO ADMINISTRATIVO | [6 empty] | 1977023.31 | 1977023.31 | TRUE
3.1 | DEMOLIÇÕES, RETIRADAS E REMOÇÕES | [6 empty] | 65860.89 | 65860.89 | TRUE
3.1.1 | C1043 | DEMOLIÇÃO DE ALVENARIA DE TIJOLOS SEM REAPROVEITAMENTO | SEINFRA | m³ | 31.65 | 68.83 | 87.62 | 2773.17 | 2773.17 | TRUE
LOCAL |  |  | UNID. | TAXA | COMP. | LARGURA | ALTURA | TOTAL
Térreo |  |  | m³ | 1 | 142 | 0.15 |  | 21.3
1º Andar |  |  |  | 1 | 69 | 0.15 |  | 10.35
31.65
3.1.2 | C1047 | DEMOLIÇÃO DE COBOGÓ, SEM REAPROVEITAMENTO | SEINFRA | m² | 223.5 | 38.44 | 48.93 | 10935.86 | 10935.86 | TRUE
LOCAL |  |  | UNID. | TAXA | COMP. | LARGURA | ALTURA | TOTAL
Laterais |  |  | m² | 2 | 18.2 |  | 5 | 182
Trás |  |  |  | 1 | 8.3 |  | 5 | 41.5
223.5
3.1.3 | 97633 | DEMOLIÇÃO DE REVESTIMENTO CERÂMICO, DE FORMA MANUAL, SEM REAPROVEITAMENTO. AF_12/2017 | SINAPI | m² | 260.324 | 21.41 | 27.25 | 7093.83 | 7093.83 | TRUE
LOCAL |  |  | UNID. | TAXA | COMP. | LARGURA | ALTURA | TOTAL
Laterais Fachada |  |  | m² | 2 | 18.2 |  | 2 | 72.8
Trás |  |  |  | 1 | 8.3 |  | 2 | 16.6
Frente |  |  |  | 1 | 8.3 |  | 1 | 8.3
Salas 1º andar e wc |  |  |  | 2 | 3 | 3 | 2.8 | 50.4
wc térreo |  |  |  | 1 | 3 | 1.9 | 2.8 | 15.96
wc trás |  |  |  | 1 | 3 | 2.45 | 2.8 | 20.58
Copa trás |  |  |  | 1 | 5.3 | 5.1 | 2.8 | 75.684
260.324
3.1.4 | 7989 | REMOÇÃO DE PAVIMENTAÇÃO EM PARALELEPÍPEDOS SEM REAPROVEITAMENTO. | ORSE | m² | 237.7076 | 11.81 | 15.03 | 3572.75 | 3572.75 | TRUE
LOCAL |  |  | UNID. | TAXA | COMP. | LARGURA | ALTURA | TOTAL
Área de contorno externa laterais |  |  | m² | 2 | 28.68 | 2.76 |  | 158.3136
Área de contorno externa garagem |  |  |  | 1 | 14.98 | 5.3 |  | 79.394
237.7076
3.1.5 | C2941 | RETIRADA DE PAVIMENTAÇÃO EM PASSEIO CIMENTADO | SEINFRA | m² | 118.1554 | 20.26 | 25.79 | 3047.23 | 3047.23 | TRUE
LOCAL |  |  | UNID. | TAXA | COMP. | LARGURA | ALTURA | TOTAL
Área de contorno externa trás |  |  | m² | 1 | 8.63 | 5.58 |  | 48.1554
Calçada frente |  |  |  | 1 | 2 |  | 35 | 70
118.1554
3.1.6 | 104790 | DEMOLIÇÃO MECANIZADA DE CONCRETO SIMPLES COM UTILIZAÇÃO DE MARTELETE ROMPEDOR . | SINAPI | m³ | 2.6505 | 94.5 | 120.3 | 318.86 | 318.86 | TRUE
LOCAL |  |  | UNID. | TAXA | COMP. | LARGURA | ALTURA | TOTAL
Pilares coberta trás |  |  | m³ | 8 |  | 0.1 | 2.4 | 1.92
Fachada |  |  |  | 1 | 14.98 | 0.15 | 4.87 | 0.7305
2.6505
3.1.7 | 104796 | DEMOLIÇÃO DE GUIAS, SARJETAS OU SARJETÕES, DE FORMA MECANIZADA, SEM REAPROVEITAMENTO.AF_09/2023 | SINAPI | M | 35 | 12.45 | 15.85 | 554.75 | 554.75 | TRUE
LOCAL |  |  | UNID. | TAXA | COMP. | LARGURA | ALTURA | TOTAL
Frente |  |  | M | 1 | 35 |  |  | 35
35
3.1.8 | 97647 | REMOÇÃO DE TELHAS, DE FIBROCIMENTO, METÁLICA E CERÂMICA, DE FORMA MANUAL, SEM REAPROVEITAMENTO. AF_12/2017 | SINAPI | m² | 283.1208 | 3.31 | 4.21 | 1191.94 | 1191.94 | TRUE
LOCAL |  |  | UNID. | TAXA | COMP. | LARGURA | ALTURA | TOTAL
Coberta passarela |  |  | m² | 1 | 10.3 | 1.5 |  | 15.45
coberta principal |  |  |  | 1 | 16.8 | 10.2 |  | 171.36
Coberta trás |  |  |  | 2 | 8.63 | 5.58 |  | 96.3108
283.1208
3.1.9 | 97655 | REMOÇÃO DE TRAMA METÁLICA PARA COBERTURA, DE FORMA MANUAL, SEM REAPROVEITAMENTO. AF_12/2017 | SINAPI | m² | 64.8626 | 34.49 | 43.91 | 2848.12 | 2848.12 | TRUE
LOCAL |  |  | UNID. | TAXA | COMP. | LARGURA | ALTURA | TOTAL
Coberta |  |  | m² | 1 | 4.54 | 3.68 |  | 16.7072
Frente |  |  |  | 1 | 8.63 | 5.58 |  | 48.1554
64.8626
3.1.10 | 97644 | REMOÇÃO DE PORTAS, DE FORMA MANUAL, SEM REAPROVEITAMENTO. AF_12/2017 | SINAPI | m² | 26 | 8.95 | 11.39 | 296.14 | 296.14 | TRUE
LOCAL |  |  | UNID. | TAXA | COMP. | LARGURA | ALTURA | TOTAL
Salas Térreo e 1º andar |  |  | m² | 26 |  |  |  | 26
26
3.1.11 | 97645 | REMOÇÃO DE JANELAS, DE FORMA MANUAL, SEM REAPROVEITAMENTO. AF_12/2017 | SINAPI | m² | 32 | 23.12 | 29.43 | 941.76 | 941.76 | TRUE
LOCAL |  |  | UNID. | TAXA | COMP. | LARGURA | ALTURA | TOTAL
Salas Térreo e 1º andar |  |  | m² | 32 |  |  |  | 32
32
3.1.12 | 97663 | REMOÇÃO DE LOUÇAS, DE FORMA MANUAL, SEM REAPROVEITAMENTO. AF_12/2017 | SINAPI | UN | 16 | 11.76 | 14.97 | 239.52 | 239.52 | TRUE
LOCAL |  |  | UNID. | TAXA | COMP. | LARGURA | ALTURA | TOTAL
Banheiros |  |  | UN | 16 |  |  |  | 16
16
3.1.13 | 97666 | REMOÇÃO DE ACESSÓRIOS/MTEAIS, DE FORMA MANUAL, SEM REAPROVEITAMENTO. AF_12/2017 | SINAPI | UN | 12 | 8.57 | 10.91 | 130.92 | 130.92 | TRUE
LOCAL |  |  | UNID. | TAXA | COMP. | LARGURA | ALTURA | TOTAL
Banheiros |  |  | UN | 12 |  |  |  | 12
12
3.1.14 | 97665 | REMOÇÃO DE LUMINÁRIAS, DE FORMA MANUAL, SEM REAPROVEITAMENTO. AF_12/2017 | SINAPI | UN | 44 | 1.68 | 2.14 | 94.16 | 94.16 | TRUE
LOCAL |  |  | UNID. | TAXA | COMP. | LARGURA | ALTURA | TOTAL
Salas Térreo |  |  | UN | 28 |  |  |  | 28
Salas 1º andar |  |  |  | 16 |  |  |  | 16
44
3.1.15 | 104792 | REMOÇÃO DE CABOS ELÉTRICOS, COM SEÇÃO DE ATÉ 2,5 MM², DE FORMA MANUAL, SEM REAPROVEITAMENTO.AF_09/2023 | SINAPI | M | 1220 | 0.36 | 0.46 | 561.2 | 561.2 | TRUE
LOCAL |  |  | UNID. | TAXA | COMP. | LARGURA | ALTURA | TOTAL
Salas Térreo |  |  | M | 680 |  |  |  | 680
Salas 1º andar |  |  |  | 540 |  |  |  | 540
1220
3.1.16 | 97640 | REMOÇÃO DE FORROS DE DRYWALL, PVC E FIBROMINERAL, DE FORMA MANUAL, SEM REAPROVEITAMENTO. AF_12/2017 | SINAPI | m² | 102.92 | 1.73 | 2.2 | 226.42 | 226.42 | TRUE
LOCAL |  |  | UNID. | TAXA | COMP. | LARGURA | ALTURA | TOTAL
Salas Térreo |  |  | m² | 1 | 8.3 | 12.4 |  | 102.92
102.92
3.1.17 | 35 | REMOÇÃO DE PISO VINÍLICO | ORSE | m² | 194.6756 | 26.15 | 33.29 | 6480.75 | 6480.75 | TRUE
LOCAL |  |  | UNID. | TAXA | COMP. | LARGURA | ALTURA | TOTAL
Salas Térreo |  |  | m² | 1 | 8.3 | 14.58 |  | 121.014
Salas 1º andar |  |  |  | 1 | 8.3 | 6.98 |  | 57.934
Escada |  |  |  | 1 | 5.74 | 2.74 |  | 15.7276
194.6756
3.1.18 | 102192 | REMOÇÃO DE VIDRO TEMPERADO FIXADO EM PERFIL U. AF_01/2021 | SINAPI | m² | 16 | 14.1 | 17.95 | 287.2 | 287.2 | TRUE
LOCAL |  |  | UNID. | TAXA | COMP. | LARGURA | ALTURA | TOTAL
Salas Térreo |  |  | m² | 1 | 9.89 |  | 2.3 | 22.747
22.747
3.1.19 | 22087 | REMOCAO DE EQUIPAMENTOS AR COND.SPLIT+INSTALACOES | SBC | UN | 16 | 367.06 | 467.27 | 7476.32 | 7476.32 | TRUE
LOCAL |  |  | UNID. | TAXA | COMP. | LARGURA | ALTURA | TOTAL
Salas Térreo |  |  | UN | 8 |  |  |  | 8
Salas 1º andar |  |  |  | 8 |  |  |  | 8
16
3.1.21 | C1050 | DEMOLIÇÃO DE DIVISÓRIA LEVE | SEINFRA | m² | 33.816 | 14.81 | 18.85 | 637.43 | 637.43 | TRUE
LOCAL |  |  | UNID. | TAXA | COMP. | LARGURA | ALTURA | TOTAL
Salas Térreo |  |  | m² | 1 | 8.4 |  | 2.4 | 20.16
Salas 1º andar |  |  |  | 1 | 5.69 |  | 2.4 | 13.656
33.816
3.1.22 | CPU7621 | RETIRADA DE CORRIMÃO COM OU SEM REAPROVEITAMENTO | Próprio | M | 7 | 39.19 | 49.89 | 349.23 | 349.23 | TRUE
LOCAL |  |  | UNID. | TAXA | COMP. | LARGURA | ALTURA | TOTAL
Escada |  |  | M | 7 |  |  |  | 7
7
3.1.23 | CPU7622 | RETIRADA OU DESMONTAGEM DE DUTO SEM REAPROVEITAMENTO | Próprio | M | 38 | 11.86 | 15.1 | 573.8 | 573.8 | TRUE
LOCAL |  |  | UNID. | TAXA | COMP. | LARGURA | ALTURA | TOTAL
Escada |  |  | M | 38 |  |  |  | 38
38
3.1.25 | 97650 | REMOÇÃO DE TRAMA DE MADEIRA PARA COBERTURA, DE FORMA MANUAL, SEM REAPROVEITAMENTO. AF_09/2023 | SINAPI | m² | 185.256 | 7.15 | 9.1 | 1685.83 | 1685.83 | TRUE
LOCAL |  |  | UNID. | TAXA | COMP. | LARGURA | ALTURA | TOTAL
Coberta |  |  | m2 | 1 | 18.6 | 9.96 |  | 185.256
185.256
3.1.24 | 100978 | CARGA, MANOBRA E DESCARGA DE SOLOS E MATERIAIS GRANULARES EM CAMINHÃO BASCULANTE 10 M³ - CARGA COM ESCAVADEIRA HIDRÁULICA (CAÇAMBA DE 1,20 M³ / 155 HP) E DESCARGA LIVRE (UNIDADE: M3). AF_07/2020 | SINAPI | m³ | 285 | 27.01 | 34.38 | 9798.3 | 9798.3 | TRUE
LOCAL |  |  | UNID. | TAXA | COMP. | LARGURA | ALTURA | TOTAL
Geral |  |  | m³ | 198 |  |  |  | 198
198
3.1.26 | 95875 | TRANSPORTE COM CAMINHÃO BASCULANTE DE 10 M³, EM VIA URBANA PAVIMENTADA, DMT ATÉ 30 KM (UNIDADE: M3XKM). AF_07/2020 | SINAPI | M3XKM | 1220 | 2.41 | 3.07 | 3745.4 | 3745.4 | TRUE
LOCAL |  |  | UNID. | TAXA | COMP. | LARGURA | ALTURA | TOTAL
Geral |  |  | M3XKM | 1220 |  |  |  | 1220
1220
3.2 | ALVENARIA E VEDAÇÕES | [6 empty] | 139586.14 | 139586.14 | TRUE
3.2.1 | 103362 | ALVENARIA DE VEDAÇÃO DE BLOCOS CERÂMICOS FURADOS NA HORIZONTAL DE 19X19X29 CM (ESPESSURA 19CM) E ARGAMASSA DE ASSENTAMENTO COM PREPARO EM BETONEIRA. AF_12/2021 | SINAPI | m² | 26.32 | 91.08 | 115.94 | 3051.54 | 3051.54 | TRUE
LOCAL |  |  | UNID. | TAXA | COMP. | LARGURA | ALTURA | TOTAL
Geral conforme projeto |  |  | m² | 1 | 9.4 |  | 2.8 | 26.32
26.32
3.2.2 | 103332 | ALVENARIA DE VEDAÇÃO DE BLOCOS CERÂMICOS FURADOS NA HORIZONTAL DE 9X14X19 CM (ESPESSURA 9 CM) E ARGAMASSA DE ASSENTAMENTO COM PREPARO EM BETONEIRA. AF_12/2021 | SINAPI | m² | 42 | 109.24 | 139.06 | 5840.52 | 5840.52 | TRUE
LOCAL |  |  | UNID. | TAXA | COMP. | LARGURA | ALTURA | TOTAL
Geral conforme projeto |  |  | m² | 1 | 15 |  | 2.8 | 42
42
3.2.3 | 3310 | CHAPISCO EM PAREDE COM ARGAMASSA TRAÇO T1 - 1:3 (CIMENTO / AREIA) - REVISADO 08/2015 | ORSE | m² | 84 | 6.6 | 8.4 | 705.6 | 705.6 | TRUE
LOCAL |  |  | UNID. | TAXA | COMP. | LARGURA | ALTURA | TOTAL
Geral conforme projeto |  |  | m² | 2 | 15 |  | 2.8 | 84
84
3.2.4 | 104234 | EMBOÇO OU MASSA ÚNICA EM ARGAMASSA TRAÇO 1:2:8, PREPARO MANUAL, APLICADA MANUALMENTE EM PANOS DE FACHADA SEM PRESENÇA DE VÃOS, ESPESSURA DE 25 MM, ACESSO POR ANDAIME. AF_08/2022 | SINAPI | m² | 104.944 | 39.55 | 50.35 | 5283.93 | 5283.93 | TRUE
LOCAL |  |  | UNID. | TAXA | COMP. | LARGURA | ALTURA | TOTAL
Geral conforme projeto |  |  | m² | 2 | 18.74 |  | 2.8 | 104.944
104.944
3.2.5 | CPU2 | FORNECIMENTO E INSTALAÇÃO DE PAREDE DE DIVISÓRIAS, COM 10 MM DE ESPESSURA, NA ELEVAÇÃO PAINEL EM VIDRO SIMPLES DO PISO AO TETO, ESTRUTURA 100% EM PERFIS DE ALUMÍNIO EXTRUDADO ANODIZADO NA COR BRONZE, COMPOSTO DE QUADRO DE VIDROS TEMPERADO COM 10 MM DE ESPESSURA, USAR GUIA NO PISO E TETO. (DIVISORIAS COM CERTIFICAÇÃO DA ABNT) MARCA DIVIFORMA OU SIMILAR | Próprio | m² | 126.28 | 557 | 709.06 | 89540.1 | 89540.1 | TRUE
LOCAL |  |  | UNID. | TAXA | COMP. | LARGURA | ALTURA | TOTAL
Sala Térreo: Gabiente da Presidência |  |  |  |  | 2 |  | 2.8 | 5.6
Sala Térreo: Gerência Administrativa |  |  |  |  | 3.45 |  | 2.8 | 9.66
Sala Térreo: Setor Jurídico |  |  |  |  | 3.5 |  | 2.8 | 9.8
Sala Térreo: Superintendência Administrativa |  |  |  |  | 5.15 |  | 2.8 | 14.42
Sala 1º Andar: Assesoria Parlamentar |  |  |  |  | 2.8 |  | 2.8 | 7.84
Sala 1º Andar: Assesoria Institucional |  |  |  |  | 3 |  | 2.8 | 8.4
Sala 1º Andar: RH |  |  |  |  | 3 |  | 2.8 | 8.4
Sala 1º Andar: Assesoria de Comunicação |  |  |  |  | 7 |  | 2.8 | 19.6
Sala 1º Andar: Gerência Financeira |  |  |  |  | 3 |  | 2.8 | 8.4
Sala 1º Andar: Gerência de Compras |  |  |  |  | 6.2 |  | 2.8 | 17.36
Sala 1º Andar: Controladoria |  |  |  |  | 3 |  | 2.8 | 8.4
Sala 1º Andar: Superintendência Financeira |  |  |  |  | 3 |  | 2.8 | 8.4
126.28
3.2.6 | 104723 | PAREDE COM SISTEMA EM CHAPAS DE GESSO PARA DRYWALL, USO INTERNO, COM DUAS FACES DUPLAS E ESTRUTURA METÁLICA COM GUIAS DUPLAS PARA PAREDES COM ÁREA LÍQUIDA MENOR QUE 6 M2, COM VÃOS. AF_07/2023_PS | SINAPI | m² | 135.875 | 203.3 | 258.8 | 35164.45 | 35164.45 | TRUE
LOCAL |  |  | UNID. | TAXA | COMP. | LARGURA | ALTURA | TOTAL
Sala Térreo: Presidência |  |  |  |  | 6.65 |  | 2.5 | 16.625
Sala Térreo: wc e wc pne |  |  |  |  | 6 |  | 2.5 | 15
Sala Térreo: Gerência Administrativa |  |  |  |  | 8 |  | 2.5 | 20
Sala Térreo: Setor Jurídico |  |  |  |  | 3.14 |  | 2.5 | 7.85
Sala Térreo: Superintendência Administrativa |  |  |  |  | 5.15 |  | 2.5 | 12.875
Sala Térreo Tras externa: G-TI |  |  |  |  | 5.61 |  | 2.5 | 14.025
Sala 1º Andar: Assesoria Institucional |  |  |  |  | 2.3 |  | 2.5 | 5.75
Sala 1º Andar: Assesoria Técnica |  |  |  |  | 3 |  | 2.5 | 7.5
Sala 1º Andar: RH |  |  |  |  | 3 |  | 2.5 | 7.5
Sala 1º Andar: Assesoria de Comunicação |  |  |  |  | 3 |  | 2.5 | 7.5
Sala 1º Andar: Gerência Financeira |  |  |  |  | 3 |  | 2.5 | 7.5
Sala 1º Andar: Gerência de Compras |  |  |  |  | 2.5 |  | 2.5 | 6.25
Sala 1º Andar: Superintendência Financeira |  |  |  |  | 3 |  | 2.5 | 7.5
135.875
3.3 | REVESTIMENTOS | [6 empty] | 220615.8 | 220615.8 | TRUE
3.3.1 | 9617 | PISO VINÍLICO 18,4 X 95 CM, E = 3 MM, REF.AMBIENTA RÚSTICO (TARKETT OU SIMILAR), EXCLUSIVE CIMENTADO - FORNECIMENTO E INSTALAÇÃO - REV 01 | ORSE | m² | 277.61 | 248.3 | 316.09 | 87749.74 | 87749.74 | TRUE
LOCAL |  |  | UNID. | TAXA | COMP. | LARGURA | ALTURA | TOTAL
Sala Térreo: Presidência |  |  | m² |  |  |  |  | 23.48
Sala Térreo: Gabinete Presidência | [7 empty] | 15.54
Sala Térreo: Reunião Presidência | [7 empty] | 11.52
Sala Térreo: espera presidência | [7 empty] | 7.64
Sala Térreo: Gerência Administrativa | [7 empty] | 22.29
Sala Térreo: Setor Jurídico | [7 empty] | 20.03
Sala Térreo: Superintendência Administrativa | [7 empty] | 22.29
Sala Térreo Tras externa: G-TI | [7 empty] | 43.8
Sala 1º Andar: Assesoria Parlamentar | [7 empty] | 9.85
Sala 1º Andar: Assesoria Institucional | [7 empty] | 7.53
Sala 1º Andar: Assesoria Técnica | [7 empty] | 12.57
Sala 1º Andar: RH | [7 empty] | 9.86
Sala 1º Andar: Assesoria de Comunicação | [7 empty] | 8
Sala 1º Andar: Gerência Financeira | [7 empty] | 22.33
Sala 1º Andar: Gerência de Compras | [7 empty] | 19.69
Sala 1º Andar: Controladoria | [7 empty] | 9.96
Sala 1º Andar: Superintendência Financeira | [7 empty] | 11.23
277.61
3.3.2 | 104596 | REVESTIMENTO CERÂMICO PARA PISO COM PLACAS TIPO PORCELANATO DE DIMENSÕES 80X80 CM APLICADA EM AMBIENTES DE ÁREA MENOR QUE 5 M². AF_02/2023_PE | SINAPI | m² | 522.92 | 150.16 | 191.15 | 99956.16 | 99956.16 | TRUE
LOCAL |  |  | UNID. | TAXA | COMP. | LARGURA | ALTURA | TOTAL
Térreo: Recepção | [7 empty] | 18
Térreo: Circulação | [7 empty] | 20
Térreo: DML e escada | [7 empty] | 16
Térreo: WC | [7 empty] | 72
Térreo trás externa: Circulação | [7 empty] | 10
Térreo trás exterma: Arquivo | [7 empty] | 19.31
Térreo trás externa: WC | [7 empty] | 25
1º Andar: Circulação | [7 empty] | 25
1º Andar: DML | [7 empty] | 3
1º Andar: WC | [7 empty] | 37
Sala Térreo: Presidência | [7 empty] | 23.48
Sala Térreo: Gabinete Presidência | [7 empty] | 15.54
Sala Térreo: Reunião Presidência | [7 empty] | 11.52
Sala Térreo: espera presidência | [7 empty] | 7.64
Sala Térreo: Gerência Administrativa | [7 empty] | 22.29
Sala Térreo: Setor Jurídico | [7 empty] | 20.03
Sala Térreo: Superintendência Administrativa | [7 empty] | 22.29
Sala Térreo Tras externa: G-TI | [7 empty] | 43.8
Sala 1º Andar: Assesoria Parlamentar | [7 empty] | 9.85
Sala 1º Andar: Assesoria Institucional | [7 empty] | 7.53
Sala 1º Andar: Assesoria Técnica | [7 empty] | 12.57
Sala 1º Andar: RH | [7 empty] | 9.86
Sala 1º Andar: Assesoria de Comunicação | [7 empty] | 8
Sala 1º Andar: Gerência Financeira | [7 empty] | 22.33
Sala 1º Andar: Gerência de Compras | [7 empty] | 19.69
Sala 1º Andar: Controladoria | [7 empty] | 9.96
Sala 1º Andar: Superintendência Financeira | [7 empty] | 11.23
522.92
3.3.3 | 11177 | REVESTIMENTO CERÂMICO PARA PAREDE, 10 X 10 CM OU SIMILAR, TIPO A (EXTRA) - CORES QUENTES , ASSENTADA EM ARGAMASSA PRÉ-FABRICADA DE CIMENTO COLANTE ACII E REJUNTE CIMENTÍCIO. | ORSE | m² | 161.84 | 123.61 | 157.36 | 25467.14 | 25467.14 | TRUE
LOCAL |  |  | UNID. | TAXA | COMP. | LARGURA | ALTURA | TOTAL
Geral conforme projeto área externa |  |  | m² | 2 | 28.9 |  | 2.8 | 161.84
161.84
3.3.4 | 10046 | RODAPÉ VINÍLICO H=5CM, E=1MM, FIXADO C/ COLA, SOBRE EMBOÇO | ORSE | m | 156 | 37.48 | 47.71 | 7442.76 | 7442.76 | TRUE
LOCAL |  |  | UNID. | TAXA | COMP. | LARGURA | ALTURA | TOTAL
Geral conforme projeto |  |  | m | 2 | 78 |  |  | 156
156
3.4 | PINTURA |  |  |  |  | #REF! |  | 60698 | 60698 | TRUE
3.4.1 | 88485 | FUNDO SELADOR ACRÍLICO, APLICAÇÃO MANUAL EM PAREDE, UMA DEMÃO. AF_04/2023 | SINAPI | m² | 711.2 | 3.51 | 4.47 | 3179.06 | 3179.06 | TRUE
LOCAL |  |  | UNID. | TAXA | COMP. | LARGURA | ALTURA | TOTAL
Geral conforme projeto |  |  | m² | 1 | 254 |  | 2.8 | 711.2
711.2
3.4.2 | 88494 | EMASSAMENTO COM MASSA LÁTEX, APLICAÇÃO EM TETO, UMA DEMÃO, LIXAMENTO MANUAL. AF_04/2023 | SINAPI | m² | 711.2 | 18.45 | 23.49 | 16706.09 | 16706.09 | TRUE
LOCAL |  |  | UNID. | TAXA | COMP. | LARGURA | ALTURA | TOTAL
Geral conforme projeto |  |  | m² | 1 | 254 |  | 2.8 | 711.2
711.2
3.4.3 | 88497 | EMASSAMENTO COM MASSA LÁTEX, APLICAÇÃO EM PAREDES, UMA DEMÃO, LIXAMENTO MANUAL. AF_04/2023 | SINAPI | m² | 711.2 | 15.09 | 19.21 | 13662.15 | 13662.15 | TRUE
LOCAL |  |  | UNID. | TAXA | COMP. | LARGURA | ALTURA | TOTAL
Geral conforme projeto |  |  | m² | 1 | 254 |  | 2.8 | 711.2
711.2
3.4.4 | 88489 | PINTURA LÁTEX ACRÍLICA PREMIUM, APLICAÇÃO MANUAL EM PAREDES, DUAS DEMÃOS. AF_04/2023 | SINAPI | m² | 1260 | 12.29 | 15.65 | 19719 | 19719 | TRUE
LOCAL |  |  | UNID. | TAXA | COMP. | LARGURA | ALTURA | TOTAL
Geral conforme projeto |  |  | m² | 1 | 450 |  | 2.8 | 1260
1260
3.4.5 | 96135 | APLICAÇÃO MANUAL DE MASSA ACRÍLICA EM PAREDES EXTERNAS DE CASAS, DUAS DEMÃOS. AF_03/2024 | SINAPI | m² | 192 | 24.63 | 31.35 | 6019.2 | 6019.2 | TRUE
LOCAL |  |  | UNID. | TAXA | COMP. | LARGURA | ALTURA | TOTAL
Geral conforme projeto |  |  | m² | 2 | 96 |  |  | 192
192
3.4.6 | 100742 | PINTURA COM TINTA ALQUÍDICA DE ACABAMENTO (ESMALTE SINTÉTICO ACETINADO) APLICADA A ROLO OU PINCEL SOBRE SUPERFÍCIES METÁLICAS (EXCETO PERFIL) EXECUTADO EM OBRA (POR DEMÃO). AF_01/2020 | SINAPI | m² | 50 | 22.19 | 28.25 | 1412.5 | 1412.5 | TRUE
LOCAL |  |  | UNID. | TAXA | COMP. | LARGURA | ALTURA | TOTAL
Geral conforme projeto |  |  | m² | 2 | 25 |  |  | 50
50
3.5 | ESQUADRIAS | [6 empty] | 102983.65 | 102983.65 | TRUE
3.5.1 | 102184 | PORTA DE ABRIR COM MOLA HIDRÁULICA, EM VIDRO TEMPERADO, 90X210 CM, ESPESSURA 10 MM, INCLUSIVE ACESSÓRIOS. AF_01/2021 | SINAPI | UN | 15 | 1961.63 | 2497.15 | 37457.25 | 37457.25 | TRUE
LOCAL |  |  | UNID. | TAXA | COMP. | LARGURA | ALTURA | TOTAL
Sala Térreo: Presidência |  |  |  | 2 |  |  |  | 1
Sala Térreo: Gabinete Presidência |  |  |  | 1 |  |  |  | 1
Sala Térreo: Gerência Administrativa |  |  |  | 1 |  |  |  | 1
Sala Térreo: Setor Jurídico |  |  |  | 1 |  |  |  | 1
Sala Térreo: Superintendência Administrativa |  |  |  | 1 |  |  |  | 1
Sala Térreo Tras externa: G-TI |  |  |  | 1 |  |  |  | 1
Sala 1º Andar: Assesoria Parlamentar |  |  |  | 1 |  |  |  | 1
Sala 1º Andar: Assesoria Institucional |  |  |  | 1 |  |  |  | 1
Sala 1º Andar: Assesoria Técnica |  |  |  | 1 |  |  |  | 1
Sala 1º Andar: RH |  |  |  | 1 |  |  |  | 1
Sala 1º Andar: Assesoria de Comunicação |  |  |  | 1 |  |  |  | 1
Sala 1º Andar: Gerência Financeira |  |  |  | 1 |  |  |  | 1
Sala 1º Andar: Gerência de Compras |  |  |  | 1 |  |  |  | 1
Sala 1º Andar: Controladoria |  |  |  | 1 |  |  |  | 1
Sala 1º Andar: Superintendência Financeira |  |  |  | 1 |  |  |  | 1
15
3.5.2 | 102182 | PORTA PIVOTANTE DE VIDRO TEMPERADO, 90X210 CM, ESPESSURA 10 MM, INCLUSIVE ACESSÓRIOS. AF_01/2021 | SINAPI | UN | 5 | 1137.46 | 1447.99 | 7239.95 | 7239.95 | TRUE
LOCAL |  |  | UNID. | TAXA | COMP. | LARGURA | ALTURA | TOTAL
Geral Projeto Térreo |  |  |  | 3 |  |  |  | 3
Geral Projeto 1º Andar |  |  |  | 2 |  |  |  | 2
5
3.5.3 | 102183 | PORTA DE CORRER EM VIDRO TEMPERADO, 2 FOLHAS DE 90X210 CM, ESPESSURA 10 MM, INCLUSIVE ACESSÓRIOS.AF_01/2021 | SINAPI | UN | 1 | 2285.5 | 2909.44 | 2909.44 | 2909.44 | TRUE
LOCAL |  |  | UNID. | TAXA | COMP. | LARGURA | ALTURA | TOTAL
Térreo: Porta Principal |  |  |  | 1 |  |  |  | 1
1
3.5.4 | 94569 | JANELA DE ALUMÍNIO TIPO MAXIM-AR, COM VIDROS, BATENTE E FERRAGENS, EXCLUSIVE ALIZAR, ACABAMENTO E CONTRAMARCO, FIXAÇÃO COM PARAFUSO. FORNECIMENTO E INSTALAÇÃO. AF_11/2024 | SINAPI | m² | 42 | 682.08 | 868.29 | 36468.18 | 36468.18 | TRUE
LOCAL |  |  | UNID. | TAXA | COMP. | LARGURA | ALTURA | TOTAL
|  | Térreo e 1º andar |  | 2 | 22 |  | 1 | 42
42
3.5.5 | 91338 | PORTA DE ALUMÍNIO DE ABRIR COM LAMBRI, COM GUARNIÇÃO, FIXAÇÃO COM PARAFUSOS - FORNECIMENTO E INSTALAÇÃO. AF_12/2019 | SINAPI | m² | 17.01 | 873.24 | 1111.63 | 18908.83 | 18908.83 | TRUE
LOCAL |  |  | UNID. | TAXA | COMP. | LARGURA | ALTURA | TOTAL
Térreo |  |  |  | 6 | 0.9 |  | 2.1 | 11.34
1º Andar |  |  |  | 3 | 0.9 |  | 2.1 | 5.67
17.01
3.6 | COBERTA |  |  |  |  | #REF! |  | 160347.62 | 160347.62 | TRUE
3.6.1 | 98546 | IMPERMEABILIZAÇÃO DE SUPERFÍCIE COM MANTA ASFÁLTICA, UMA CAMADA, INCLUSIVE APLICAÇÃO DE PRIMER ASFÁLTICO, E=4MM. AF_09/2023 | SINAPI | m² | 281.6 | 132.59 | 168.79 | 47531.26 | 47531.26 | TRUE
LOCAL |  |  | UNID. | TAXA | COMP. | LARGURA | ALTURA | TOTAL
Geral conforme projeto |  |  | m² | 1 | 22 | 12.8 |  | 281.6
281.6
3.6.2 | 96110 | FORRO EM DRYWALL PARA AMBIENTES RESIDENCIAIS, INCLUSIVE ESTRUTURA UNIDIRECIONAL DE FIXAÇÃO.AF_08/2023_PS | SINAPI | m² | 404.06 | 65.42 | 83.28 | 33650.12 | 33650.12 | TRUE
LOCAL |  |  | UNID. | TAXA | COMP. | LARGURA | ALTURA | TOTAL
Térreo: Recepção | [7 empty] | 18
Térreo: Circulação | [7 empty] | 20
Térreo: DML e escada | [7 empty] | 16
Térreo: WC | [7 empty] | 7.2
Térreo trás externa: Circulação | [7 empty] | 10
Térreo trás exterma: Arquivo | [7 empty] | 19.31
Térreo trás externa: WC | [7 empty] | 4.24
1º Andar: Circulação | [7 empty] | 25
1º Andar: DML | [7 empty] | 3
1º Andar: WC | [7 empty] | 3.7
Sala Térreo: Presidência | [7 empty] | 23.48
Sala Térreo: Gabinete Presidência | [7 empty] | 15.54
Sala Térreo: Reunião Presidência | [7 empty] | 11.52
Sala Térreo: espera presidência | [7 empty] | 7.64
Sala Térreo: Gerência Administrativa | [7 empty] | 22.29
Sala Térreo: Setor Jurídico | [7 empty] | 20.03
Sala Térreo: Superintendência Administrativa | [7 empty] | 22.29
Sala Térreo Tras externa: G-TI | [7 empty] | 43.8
Sala 1º Andar: Assesoria Parlamentar | [7 empty] | 9.85
Sala 1º Andar: Assesoria Institucional | [7 empty] | 7.53
Sala 1º Andar: Assesoria Técnica | [7 empty] | 12.57
Sala 1º Andar: RH | [7 empty] | 9.86
Sala 1º Andar: Assesoria de Comunicação | [7 empty] | 8
Sala 1º Andar: Gerência Financeira | [7 empty] | 22.33
Sala 1º Andar: Gerência de Compras | [7 empty] | 19.69
Sala 1º Andar: Controladoria | [7 empty] | 9.96
Sala 1º Andar: Superintendência Financeira | [7 empty] | 11.23
404.06
3.6.3 | 94447 | TELHAMENTO COM TELHA CERÂMICA CAPA-CANAL, TIPO PAULISTA, COM ATÉ 2 ÁGUAS, INCLUSO TRANSPORTE VERTICAL. AF_07/2019 | SINAPI | m² | 96.3108 | 39.56 | 50.36 | 4850.21 | 4850.21 | TRUE
LOCAL |  |  | UNID. | TAXA | COMP. | LARGURA | ALTURA | TOTAL
Coberta trás |  |  |  | 2 | 8.63 | 5.58 |  | 96.3108
96.3108
3.6.4 | CARAMANCHÃO METÁLICO |  |  |  |  | 0 |  | 74316.03 | 74316.03 | TRUE
LOCAL |  |  | UNID. | TAXA | COMP. | LARGURA | ALTURA | TOTAL
Térreo: Recepção |  |  | M2 | 1 |  |  |  | 12.5
Térreo: Refeitório |  |  |  | 1 |  |  |  | 44.72
Térreo: Área de Vivência |  |  |  | 1 |  |  |  | 50
107.22
3.6.4.1 | BLOCOS DE ANCORAGEM |  |  |  |  | 3004.85 |  | 3825.21 | 3825.21 | TRUE
3.6.4.1.1 | 93358 | ESCAVAÇÃO MANUAL DE VALA COM PROFUNDIDADE MENOR OU IGUAL A 1,30 M. AF_02/2021 | SINAPI | m³ | 1.73 | 79.78 | 101.56 | 175.7 | 175.7 | TRUE
3.6.4.1.2 | 96619 | LASTRO DE CONCRETO MAGRO, APLICADO EM BLOCOS DE COROAMENTO OU SAPATAS, ESPESSURA DE 5 CM. AF_01/2024 | SINAPI | m² | 2.88 | 37.68 | 47.97 | 138.15 | 138.15 | TRUE
3.6.4.1.3 | 94965 | CONCRETO FCK = 25MPA, TRAÇO 1:2,3:2,7 (EM MASSA SECA DE CIMENTO/ AREIA MÉDIA/ BRITA 1) - PREPARO MECÂNICO COM BETONEIRA 400 L. AF_05/2021 | SINAPI | m³ | 1.58 | 483.54 | 615.55 | 972.57 | 972.57 | TRUE
3.6.4.1.4 | 103670 | LANÇAMENTO COM USO DE BALDES, ADENSAMENTO E ACABAMENTO DE CONCRETO EM ESTRUTURAS. AF_02/2022 | SINAPI | m³ | 1.58 | 273.9 | 348.67 | 550.9 | 550.9 | TRUE
3.6.4.1.5 | 39746 | CHUMBADOR DE ACO GALVANIZADO, 1" X 600 MM, PARA POSTES DE ACO COM BASE, INCLUSO PORCA E ARRUELA | SINAPI | UN | 4 | 82.73 | 105.32 | 421.28 | 421.28 | TRUE
3.6.4.1.6 | 10975 | Chapa aço grossa preta 5/16"(8,00mm), 62,72 kg/m2 | ORSE | m² | 0.98 | 1255.76 | 1598.58 | 1566.61 | 1566.61 | TRUE
3.6.4.2 | ESTRUTURA CARAMANCHÃO |  |  |  |  | 36637.73 |  | 67790.45 | 67790.45 | TRUE
3.6.4.2.1 | 100766 | PILAR METÁLICO PERFIL LAMINADO OU SOLDADO EM AÇO ESTRUTURAL, COM CONEXÕES SOLDADAS, INCLUSOS MÃO DE OBRA, TRANSPORTE E IÇAMENTO UTILIZANDO GUINDASTE - FORNECIMENTO E INSTALAÇÃO. AF_01/2020_PA | SINAPI | KG | 485 | 13.83 | 17.61 | 8540.85 | 8540.85 | TRUE
3.6.4.2.2 | 100764 | VIGA METÁLICA EM PERFIL LAMINADO OU SOLDADO EM AÇO ESTRUTURAL, COM CONEXÕES SOLDADAS, INCLUSOS MÃO DE OBRA, TRANSPORTE E IÇAMENTO UTILIZANDO GUINDASTE - FORNECIMENTO E INSTALAÇÃO. AF_01/2020_PA | SINAPI | KG | 1957.5 | 15.29 | 19.46 | 38092.95 | 38092.95 | TRUE
3.6.4.2.3 | 9215 | CHAPA POLICARBONATO ALVEOLAR DE 8MM, APOIADO EM ESTRUTURA METÁLICA EM METALON, FORNECIMENTO E INSTALAÇÃO | ORSE | m² | 107.22 | 155 | 197.32 | 21156.65 | 21156.65 | TRUE
3.6.4.3 | PINTURA |  |  |  |  | 2121.49 |  | 2700.37 | 2700.37 | TRUE
3.6.4.3.1 | 100753 | PINTURA COM TINTA ACRÍLICA DE ACABAMENTO PULVERIZADA SOBRE SUPERFÍCIES METÁLICAS (EXCETO PERFIL) EXECUTADO EM OBRA (02 DEMÃOS). AF_01/2020_PE | SINAPI | m² | 107.2 | 19.79 | 25.19 | 2700.37 | 2700.37 | TRUE
3.7 | PISO/PAVIMENTAÇÃO |  |  |  |  | #REF! |  | 63706.45 | 63706.45 | TRUE
3.7.1 | 92402 | EXECUÇÃO DE PAVIMENTO EM PISO INTERTRAVADO, COM BLOCO 16 FACES DE 22 X 11 CM, ESPESSURA 10 CM. AF_10/2022 | SINAPI | m² | 188.5528 | 68.34 | 87 | 16404.09 | 16404.09 | TRUE
LOCAL |  |  | UNID. | TAXA | COMP. | LARGURA | ALTURA | TOTAL
Geral conforme projeto: Área de Contorno |  |  | m² | 1 | 15.75 | 5.3 |  | 83.475
|  |  |  | 1 | 5.68 | 5.3 |  | 30.104
|  |  |  | 1 | 18.59 | 3.52 |  | 65.4368
|  |  |  | 1 | 5.61 | 1.7 |  | 9.537
188.5528
3.7.2 | 94995 | EXECUÇÃO DE PASSEIO (CALÇADA) OU PISO DE CONCRETO COM CONCRETO MOLDADO IN LOCO, USINADO, ACABAMENTO CONVENCIONAL, ESPESSURA 8 CM, ARMADO. AF_08/2022 | SINAPI | m² | 121.0524 | 91.72 | 116.76 | 14134.08 | 14134.08 | TRUE
LOCAL |  |  | UNID. | TAXA | COMP. | LARGURA | ALTURA | TOTAL
Geral conforme projeto: rampas de acessibilidade e area de contorno |  |  | m² | 1 | 6.1 | 1.28 |  | 7.808
|  |  |  | 1 | 3.28 | 2.4 |  | 7.872
|  |  |  | 1 | 3.28 | 1.28 |  | 4.1984
|  |  |  | 2 | 11.99 | 1.3 |  | 31.174
Calçada |  |  |  | 1 | 2 | 35 |  | 70
121.0524
3.7.3 | 38181 | PISO TATIL ALERTA OU DIRECIONAL, DE BORRACHA, COLORIDO, 25 X 25 CM, E = 5 MM, PARA COLA | SINAPI | m² | 3.5 | 270.7 | 344.6 | 1206.1 | 1206.1 | TRUE
LOCAL |  |  | UNID. | TAXA | COMP. | LARGURA | ALTURA | TOTAL
Geral conforme projeto |  |  | m² | 1 | 14 | 0.25 |  | 3.5
3.5
3.7.4 | 88478 | CONTRAPISO COM ARGAMASSA AUTONIVELANTE, APLICADO SOBRE LAJE, ADERIDO, ESPESSURA 4CM. AF_07/2021 | SINAPI | m² | 568 | 38.72 | 49.29 | 27996.72 | 27996.72 | TRUE
LOCAL |  |  | UNID. | TAXA | COMP. | LARGURA | ALTURA | TOTAL
Geral conforme projeto |  |  | m² | 568 |  |  |  | 568
568
3.7.5 | 94273 | ASSENTAMENTO DE GUIA (MEIO-FIO) EM TRECHO RETO, CONFECCIONADA EM CONCRETO PRÉ-FABRICADO, DIMENSÕES 100X15X13X30 CM (COMPRIMENTO X BASE INFERIOR X BASE SUPERIOR X ALTURA). AF_01/2024 | SINAPI | M | 86 | 36.22 | 46.11 | 3965.46 | 3965.46 | TRUE
LOCAL |  |  | UNID. | TAXA | COMP. | LARGURA | ALTURA | TOTAL
Geral conforme projeto |  |  | M | 86 |  |  |  | 86
86
3.8 | SISTEMA DE GERAÇÃO DE ENERGIA SOLAR (FOTOVOLTAICO) |  |  |  |  | #REF! |  | 82745 | 82745 | TRUE
3.8.1 | CPU3 | FORNECIMENTO COM INSTALAÇÃO DE 1 SISTEMA FOTOVOLTAICO ON-GRID PARA DEMANDA DE PRODUÇÃO MÉDIA DE ENERGIA DE 1000KWH {QUILOWATT-HORA). POTÉNCIA DO SISTEMA = 8,8 KWP (QUILOWATTPICO). PAINÉIS SOLARES, POLICRISTALINOS OU MONOCRISTALINOS, CERTIFICADOS PELO INMETRO COM CLASSIFICAÇÃO ENERGÉTICA TIPO A; POTÉNCIA DE 555 W (WATT); COM DESEMPENHO NOMINAL DE, NO MINIMO, 75% (SETENTA E CINCO POR CENTO); COM EFICIÉNCIA DE, NO MINIMO, 17% (DEZESSETE POR CENTO); GRAU DE PROTEGIO DE, NO MINIMO, IP68. INVERSOR SOLAR MONOFÁSICO CERTIFICADO PELO INMETRO COM PROTEÇÃO ANTI-ILHAMENTO; GRAU DE PROTECIO DE, NO MINIMO, IP65; COM MONITORAMENTO VIA WEB, COM EFICIÉNCIA MÁXIMA NÃO INFERIOR A 98% (NOVENTA E OITO POR CENTO); STRING BOX, EM QUANTIDADE NECESSÁRIA À EXECUÇÃO DA OBRA. CABO SOLAR, NA QUANTIDADE NECESSÁRIA, PARA EXECUÇÃO DA OBRA DE INSTALAÇÃO DO SISTEMA FOTOVOLTAICO DE ACORDO COM O PROJETO REALIZADO ANTES DA EXECUÇÃO. SUPORTES PARA PLACAS SOLARES COM TODOS OS ACESSÓRIOS NECESSÁRIOS PARA EXECUÇÃO CORRETA DA INSTALAÇÃO. CONECTORES, NA QUANTIDADE NECESSÁRIA, DEFINIDA PREVIAMENTE EM PROJETO PARA SUPRIR A DEMANDA REQUERIDA PELA UNIDADE CONSUMIDORA | Próprio | UN | 1 | 65000 | 82745 | 82745 | 82745 | TRUE
LOCAL |  |  | UNID. | TAXA | COMP. | LARGURA | ALTURA | TOTAL
Geral conforme projeto |  |  | UN | 1 |  |  |  | 1
1
3.9 | INSTALAÇÕES HIDRAULICAS |  |  |  |  | #REF! |  | 3180.73 | 3180.73 | TRUE
3.9.1 | 89957 | PONTO DE CONSUMO TERMINAL DE ÁGUA FRIA (SUBRAMAL) COM TUBULAÇÃO DE PVC, DN 25 MM, INSTALADO EM RAMAL DE ÁGUA, INCLUSOS RASGO E CHUMBAMENTO EM ALVENARIA. AF_12/2014 | SINAPI | UN | 3 | 125.12 | 159.28 | 477.84 | 477.84 | TRUE
LOCAL |  |  | UNID. | TAXA | COMP. | LARGURA | ALTURA | TOTAL
Geral conforme projeto |  |  | UN | 3 |  |  |  | 3
3
3.9.2 | 89986 | REGISTRO DE GAVETA BRUTO, LATÃO, ROSCÁVEL, 1/2", COM ACABAMENTO E CANOPLA CROMADOS - FORNECIMENTO E INSTALAÇÃO. AF_08/2021 | SINAPI | UN | 4 | 87.55 | 111.45 | 445.8 | 445.8 | TRUE
LOCAL |  |  | UNID. | TAXA | COMP. | LARGURA | ALTURA | TOTAL
Geral conforme projeto |  |  | UN | 4 |  |  |  | 4
4
3.9.3 | 100860 | CHUVEIRO ELÉTRICO COMUM CORPO PLÁSTICO, TIPO DUCHA - FORNECIMENTO E INSTALAÇÃO. AF_01/2020 | SINAPI | UN | 1 | 103.67 | 131.97 | 131.97 | 131.97 | TRUE
LOCAL |  |  | UNID. | TAXA | COMP. | LARGURA | ALTURA | TOTAL
WC do presidente |  |  | UN | 1 |  |  |  | 1
1
3.9.4 | 104327 | RALO SIFONADO REDONDO, PVC, DN 100 X 40 MM, JUNTA SOLDÁVEL, FORNECIDO E INSTALADO EM RAMAL DE DESCARGA OU EM RAMAL DE ESGOTO SANITÁRIO. AF_08/2022 | SINAPI | UN | 1 | 17.09 | 21.76 | 21.76 | 21.76 | TRUE
LOCAL |  |  | UNID. | TAXA | COMP. | LARGURA | ALTURA | TOTAL
WC do presidente |  |  | UN | 1 |  |  |  | 1
1
3.9.5 | 102623 | CAIXA D´ÁGUA EM POLIETILENO, 1000 LITROS (INCLUSOS TUBOS, CONEXÕES E TORNEIRA DE BÓIA) - FORNECIMENTO E INSTALAÇÃO. AF_06/2021 | SINAPI | UN | 2 | 826.14 | 1051.68 | 2103.36 | 2103.36 | TRUE
LOCAL |  |  | UNID. | TAXA | COMP. | LARGURA | ALTURA | TOTAL
Geral conforme projeto |  |  | UN | 2 |  |  |  | 2
2
3.10 | LOUÇAS E METAIS |  |  |  |  | #REF! |  | 13154 | 13154 | TRUE
3.10.1 | 86931 | VASO SANITÁRIO SIFONADO COM CAIXA ACOPLADA LOUÇA BRANCA, INCLUSO ENGATE FLEXÍVEL EM PLÁSTICO BRANCO, 1/2 X 40CM - FORNECIMENTO E INSTALAÇÃO. AF_01/2020 | SINAPI | UN | 4 | 504.78 | 642.58 | 2570.32 | 2570.32 | TRUE
LOCAL |  |  | UNID. | TAXA | COMP. | LARGURA | ALTURA | TOTAL
Geral conforme projeto |  |  | UN | 4 |  |  |  | 4
4
3.10.2 | 100849 | ASSENTO SANITÁRIO CONVENCIONAL - FORNECIMENTO E INSTALACAO. AF_01/2020 | SINAPI | UN | 4 | 46.68 | 59.42 | 237.68 | 237.68 | TRUE
LOCAL |  |  | UNID. | TAXA | COMP. | LARGURA | ALTURA | TOTAL
Geral conforme projeto |  |  | UN | 4 |  |  |  | 4
4
3.10.3 | 95471 | VASO SANITÁRIO SIFONADO PARA PCD, COM CAIXA ACOPLADA, LOUÇA BRANCA, SEM FURO FRONTAL E SEM ASSENTO- FORNECIMENTO E INSTALAÇÃO. | SINAPI | UN | 2 | 778.67 | 991.25 | 1982.5 | 1982.5 | TRUE
LOCAL |  |  | UNID. | TAXA | COMP. | LARGURA | ALTURA | TOTAL
Geral conforme projeto |  |  | UN | 2 |  |  |  | 2
2
3.10.4 | 86877 | VÁLVULA EM METAL CROMADO 1.1/2' X 1.1/2' PARA TANQUE OU LAVATÓRIO, COM OU SEM LADRÃO - FORNECIMENTO E INSTALAÇÃO. AF_01/2020 | SINAPI | UN | 6 | 60.44 | 76.94 | 461.64 | 461.64 | TRUE
LOCAL |  |  | UNID. | TAXA | COMP. | LARGURA | ALTURA | TOTAL
Geral conforme projeto |  |  | UN | 6 |  |  |  | 6
6
3.10.5 | 86885 | ENGATE FLEXÍVEL EM PLÁSTICO BRANCO, 1/2' X 40CM - FORNECIMENTO E INSTALAÇÃO. AF_01/2020 | SINAPI | UN | 6 | 11.44 | 14.56 | 87.36 | 87.36 | TRUE
LOCAL |  |  | UNID. | TAXA | COMP. | LARGURA | ALTURA | TOTAL
Geral conforme projeto |  |  | UN | 6 |  |  |  | 6
6
3.10.6 | 86882 | SIFÃO DO TIPO GARRAFA/COPO EM PVC 1.1/4 X 1.1/2? - FORNECIMENTO E INSTALAÇÃO. AF_01/2020 | SINAPI | UN | 7 | 21.23 | 27.03 | 189.21 | 189.21 | TRUE
LOCAL |  |  | UNID. | TAXA | COMP. | LARGURA | ALTURA | TOTAL
Geral conforme projeto |  |  | UN | 7 |  |  |  | 7
7
3.10.7 | 86889 | BANCADA DE GRANITO CINZA POLIDO, DE 1,50 X 0,60 M, PARA PIA DE COZINHA - FORNECIMENTO E INSTALAÇÃO. AF_01/2020 | SINAPI | UN | 1 | 652.13 | 830.16 | 830.16 | 830.16 | TRUE
LOCAL |  |  | UNID. | TAXA | COMP. | LARGURA | ALTURA | TOTAL
Cozinha (copa) |  |  | UN | 1 |  |  |  | 1
1
3.10.8 | 86902 | LAVATÓRIO LOUÇA BRANCA COM COLUNA, *44 X 35,5* CM, PADRÃO POPULAR - FORNECIMENTO E INSTALAÇÃO. AF_01/2020 | SINAPI | UN | 2 | 310.13 | 394.8 | 789.6 | 789.6 | TRUE
LOCAL |  |  | UNID. | TAXA | COMP. | LARGURA | ALTURA | TOTAL
Geral conforme projeto |  |  | UN | 2 |  |  |  | 2
2
3.10.9 | 86895 | BANCADA DE GRANITO CINZA POLIDO, DE 0,50 X 0,60 M, PARA LAVATÓRIO - FORNECIMENTO E INSTALAÇÃO. AF_01/2020 | SINAPI | UN | 2 | 319.08 | 406.19 | 812.38 | 812.38 | TRUE
LOCAL |  |  | UNID. | TAXA | COMP. | LARGURA | ALTURA | TOTAL
Geral conforme projeto |  |  | UN | 2 |  |  |  | 2
2
3.10.10 | 100872 | BARRA DE APOIO RETA, EM ALUMINIO, COMPRIMENTO 80 CM, FIXADA NA PAREDE - FORNECIMENTO E INSTALAÇÃO. AF_01/2020 | SINAPI | UN | 4 | 323.17 | 411.4 | 1645.6 | 1645.6 | TRUE
LOCAL |  |  | UNID. | TAXA | COMP. | LARGURA | ALTURA | TOTAL
WC PCD térreo e 1º Andar |  |  | UN | 4 |  |  |  | 4
4
3.10.11 | 95544 | PAPELEIRA DE PAREDE EM METAL CROMADO SEM TAMPA, INCLUSO FIXAÇÃO. AF_01/2020 | SINAPI | UN | 4 | 35.28 | 44.91 | 179.64 | 179.64 | TRUE
LOCAL |  |  | UNID. | TAXA | COMP. | LARGURA | ALTURA | TOTAL
Geral conforme projeto |  |  | UN | 4 |  |  |  | 4
4
3.10.12 | 86915 | TORNEIRA CROMADA DE MESA, 1/2" OU 3/4", PARA LAVATÓRIO, PADRÃO MÉDIO - FORNECIMENTO E INSTALAÇÃO. AF_01/2020 | SINAPI | UN | 5 | 151.43 | 192.77 | 963.85 | 963.85 | TRUE
LOCAL |  |  | UNID. | TAXA | COMP. | LARGURA | ALTURA | TOTAL
Geral conforme projeto |  |  | UN | 5 |  |  |  | 5
5
3.10.13 | 100858 | MICTÓRIO SIFONADO LOUÇA BRANCA - PADRÃO MÉDIO - FORNECIMENTO E INSTALAÇÃO. AF_01/2020 | SINAPI | UN | 2 | 677.33 | 862.24 | 1724.48 | 1724.48 | TRUE
LOCAL |  |  | UNID. | TAXA | COMP. | LARGURA | ALTURA | TOTAL
Geral conforme projeto |  |  | UN | 2 |  |  |  | 2
2
3.10.14 | 3712 | VALVULA DE ESCOAMENTO PARA MICTÓRIO, DECA, DECAMATIC 2570C OU SIMILAR | ORSE | un | 2 | 266.92 | 339.79 | 679.58 | 679.58 | TRUE
LOCAL |  |  | UNID. | TAXA | COMP. | LARGURA | ALTURA | TOTAL
Geral conforme projeto |  |  | un | 2 |  |  |  | 2
2
3.11 | INSTALAÇÕES SANITÁRIAS |  |  |  |  | #REF! |  | 3706.93 | 3706.93 | TRUE
3.11.1 | ED-50223 | PONTO DE ESGOTO COM REDE DN 40MM, INCLUSIVE ABERTURA E ENCHIMENTO DE RASGOS EM ALVENARIA. | SETOP | un | 3 | 163.38 | 207.98 | 623.94 | 623.94 | TRUE
LOCAL |  |  | UNID. | TAXA | COMP. | LARGURA | ALTURA | TOTAL
Geral conforme projeto |  |  | un | 3 |  |  |  | 3
3
3.11.2 | ED-50225 | PONTO DE ESGOTO COM REDE DN 100MM, INCLUSIVE ABERTURA E ENCHIMENTO DE RASGOS EM ALVENARIA. | SETOP | un | 3 | 300.15 | 382.09 | 1146.27 | 1146.27 | TRUE
LOCAL |  |  | UNID. | TAXA | COMP. | LARGURA | ALTURA | TOTAL
Geral conforme projeto |  |  | un | 3 |  |  |  | 3
3
3.11.3 | 6390 | DESOBSTRUÇÃO DE RAMAL PREDIAL DE ESGOTO COM AUXÍLIO DE EQUIPAMENTO HIDROJATO. | ORSE | m | 30 | 18.3 | 23.3 | 699 | 699 | TRUE
LOCAL |  |  | UNID. | TAXA | COMP. | LARGURA | ALTURA | TOTAL
Geral conforme projeto |  |  | m | 30 |  |  |  | 30
30
3.11.4 | 12636 | LIMPEZA DE CAIXA DE PASSAGEM/INSPEÇÃO/GORDURA COM REASSENTAMENTO DA TAMPA. | ORSE | un | 12 | 24.74 | 31.49 | 377.88 | 377.88 | TRUE
LOCAL |  |  | UNID. | TAXA | COMP. | LARGURA | ALTURA | TOTAL
Geral conforme projeto |  |  | un | 12 |  |  |  | 12
12
3.11.5 | 98104 | CAIXA DE GORDURA SIMPLES (CAPACIDADE: 36L), RETANGULAR, EM ALVENARIA COM TIJOLOS CERÂMICOS MACIÇOS, DIMENSÕES INTERNAS = 0,2X0,4 M, ALTURA INTERNA = 0,8 M. AF_12/2020 | SINAPI | UN | 2 | 337.72 | 429.92 | 859.84 | 859.84 | TRUE
LOCAL |  |  | UNID. | TAXA | COMP. | LARGURA | ALTURA | TOTAL
Geral conforme projeto |  |  | UN | 2 |  |  |  | 2
2
3.12 | DRENAGENS PLUVIAIS |  |  |  |  | #REF! |  | 24748 | 24748 | TRUE
3.12.1 | CALHA DE CAPTAÇÃO |  |  |  |  | 19440.84 |  | 24748 | 24748 | TRUE
3.12.1.1 | 3230 | CALHA DE CONCRETO E ALVENARIA, REVESTIDA INTERNAMENTE, COM GRELHA DE CONCRETO, SEÇÃO 0,30 X 0,50 M | ORSE | m | 62 | 301.4 | 383.68 | 23788.16 | 23788.16 | TRUE
LOCAL |  |  | UNID. | TAXA | COMP. | LARGURA | ALTURA | TOTAL
Geral conforme projeto |  |  | m | 62 |  |  |  | 62
62
3.12.1.2 | 89800 | TUBO PVC, SERIE NORMAL, ESGOTO PREDIAL, DN 100 MM, FORNECIDO E INSTALADO EM PRUMADA DE ESGOTO SANITÁRIO OU VENTILAÇÃO. AF_08/2022 | SINAPI | M | 28 | 26.93 | 34.28 | 959.84 | 959.84 | TRUE
LOCAL |  |  | UNID. | TAXA | COMP. | LARGURA | ALTURA | TOTAL
Geral conforme projeto |  |  | M | 28 |  |  |  | 28
28
3.13 | INSTALAÇÕES ELÉTRICAS |  |  |  |  | #REF! |  | 127690.63 | 127690.63 | TRUE
3.13.1 | 3395 | PONTO DE LUZ EM TETO OU PAREDE, COM ELETRODUTO DE PVC FLEXIVEL SANFONADO EMBUTIDO Ø 3/4" EXCLUINDO LUMINÁRIA | ORSE | un | 94 | 268.07 | 341.25 | 32077.5 | 32077.5 | TRUE
LOCAL |  |  | UNID. | TAXA | COMP. | LARGURA | ALTURA | TOTAL
Sala Térreo: Presidência e wc |  |  |  | 8 |  |  |  | 8
Sala Térreo: Gabinete Presidência |  |  |  | 3 |  |  |  | 3
Sala Térreo: Reunião Presidência |  |  |  | 2 |  |  |  | 2
Sala Térreo: espera presidência |  |  |  | 1 |  |  |  | 1
Sala Térreo: Gerência Administrativa |  |  |  | 3 |  |  |  | 3
Sala Térreo: Setor Jurídico |  |  |  | 4 |  |  |  | 4
Sala Térreo: Superintendência Administrativa |  |  |  | 2 |  |  |  | 2
Sala Térreo Tras externa: G-TI |  |  |  | 8 |  |  |  | 8
Sala 1º Andar: Assesoria Parlamentar |  |  |  | 2 |  |  |  | 2
Sala 1º Andar: Assesoria Institucional |  |  |  | 2 |  |  |  | 2
Sala 1º Andar: Assesoria Técnica |  |  |  | 2 |  |  |  | 2
Sala 1º Andar: RH |  |  |  | 2 |  |  |  | 2
Sala 1º Andar: Assesoria de Comunicação |  |  |  | 1 |  |  |  | 1
Sala 1º Andar: Gerência Financeira |  |  |  | 3 |  |  |  | 3
Sala 1º Andar: Gerência de Compras |  |  |  | 4 |  |  |  | 4
Sala 1º Andar: Controladoria |  |  |  | 2 |  |  |  | 2
Sala 1º Andar: Superintendência Financeira |  |  |  | 2 |  |  |  | 2
Térreo: Recepção |  |  |  | 4 |  |  |  | 4
Térreo: Circulação |  |  |  | 5 |  |  |  | 5
Térreo: DML e escada |  |  |  | 2 |  |  |  | 2
Térreo: WC |  |  |  | 1 |  |  |  | 1
Térreo parte trás externa: Refeitório |  |  |  | 9 |  |  |  | 9
Térreo trás externa: Circulação |  |  |  | 1 |  |  |  | 1
Térreo trás externa: Cozinha |  |  |  | 3 |  |  |  | 3
Térreo Trás Externa: Arquivo |  |  |  | 3 |  |  |  | 3
Térreo trás externa: WC |  |  |  | 1 |  |  |  | 1
1º Andar: Circulação |  |  |  | 1 |  |  |  | 1
1º Andar: DML |  |  |  | 7 |  |  |  | 7
1º Andar: WC |  |  |  | 1 |  |  |  | 1
Área de vivência |  |  |  | 5 |  |  |  | 5
94
3.13.2 | 3281 | PONTO DE INTERRUPTOR 02 SEÇÕES (2 S) EMBUTIDO COM ELETRODUTO DE PVC FLEXÍVEL SANFONADO EMBUTIDO Ø 3/4" | ORSE | pt | 34 | 196.96 | 250.73 | 8524.82 | 8524.82 | TRUE
LOCAL |  |  | UNID. | TAXA | COMP. | LARGURA | ALTURA | TOTAL
Sala Térreo: Presidência e wc |  |  |  | 1 |  |  |  | 1
Sala Térreo: Gabinete Presidência |  |  |  | 1 |  |  |  | 1
Sala Térreo: Reunião Presidência |  |  |  | 1 |  |  |  | 1
Sala Térreo: espera presidência |  |  |  | 1 |  |  |  | 1
Sala Térreo: Gerência Administrativa |  |  |  | 1 |  |  |  | 1
Sala Térreo: Setor Jurídico |  |  |  | 1 |  |  |  | 1
Sala Térreo: Superintendência Administrativa |  |  |  | 1 |  |  |  | 1
Sala Térreo Tras externa: G-TI |  |  |  | 2 |  |  |  | 2
Sala 1º Andar: Assesoria Parlamentar |  |  |  | 1 |  |  |  | 1
Sala 1º Andar: Assesoria Institucional |  |  |  | 1 |  |  |  | 1
Sala 1º Andar: Assesoria Técnica |  |  |  | 1 |  |  |  | 1
Sala 1º Andar: RH |  |  |  | 1 |  |  |  | 1
Sala 1º Andar: Assesoria de Comunicação |  |  |  | 1 |  |  |  | 1
Sala 1º Andar: Gerência Financeira |  |  |  | 1 |  |  |  | 1
Sala 1º Andar: Gerência de Compras |  |  |  | 1 |  |  |  | 1
Sala 1º Andar: Controladoria |  |  |  | 1 |  |  |  | 1
Sala 1º Andar: Superintendência Financeira |  |  |  | 1 |  |  |  | 1
Térreo: Recepção |  |  |  | 2 |  |  |  | 2
Térreo: Circulação |  |  |  | 2 |  |  |  | 2
Térreo: DML e escada |  |  |  | 1 |  |  |  | 1
Térreo: WC |  |  |  | 1 |  |  |  | 1
Térreo parte trás externa: Refeitório |  |  |  | 1 |  |  |  | 1
Térreo trás externa: Circulação |  |  |  | 2 |  |  |  | 2
Térreo trás externa: Cozinha |  |  |  | 1 |  |  |  | 1
Térreo trás externa: WC |  |  |  | 1 |  |  |  | 1
1º Andar: Circulação |  |  |  | 2 |  |  |  | 2
1º Andar: DML |  |  |  | 1 |  |  |  | 1
1º Andar: WC |  |  |  | 1 |  |  |  | 1
Área de vivência |  |  |  | 1 |  |  |  | 1
34
3.13.3 | 3398 | PONTO DE TOMADA 2P+T, ABNT, 10 A, DE USO GERAL, EM PISOS, COM ELETRODUTO DE PVC FLEXÍVEL SANFONADO EMBUTIDO Ø 3/4", INCLUSIVE ATERRAMENTO | ORSE | pt | 75 | 257.56 | 327.87 | 24590.25 | 24590.25 | TRUE
LOCAL |  |  | UNID. | TAXA | COMP. | LARGURA | ALTURA | TOTAL
Sala Térreo: Presidência e wc |  |  |  | 4 |  |  |  | 4
Sala Térreo: Gabinete Presidência |  |  |  | 3 |  |  |  | 3
Sala Térreo: Reunião Presidência |  |  |  | 2 |  |  |  | 2
Sala Térreo: espera presidência |  |  |  | 1 |  |  |  | 1
Sala Térreo: Gerência Administrativa |  |  |  | 5 |  |  |  | 5
Sala Térreo: Setor Jurídico |  |  |  | 6 |  |  |  | 6
Sala Térreo: Superintendência Administrativa |  |  |  | 2 |  |  |  | 2
Sala Térreo Tras externa: G-TI |  |  |  | 12 |  |  |  | 12
Sala 1º Andar: Assesoria Parlamentar |  |  |  | 2 |  |  |  | 2
Sala 1º Andar: Assesoria Institucional |  |  |  | 2 |  |  |  | 2
Sala 1º Andar: Assesoria Técnica |  |  |  | 5 |  |  |  | 5
Sala 1º Andar: RH |  |  |  | 2 |  |  |  | 2
Sala 1º Andar: Assesoria de Comunicação |  |  |  | 2 |  |  |  | 2
Sala 1º Andar: Gerência Financeira |  |  |  | 5 |  |  |  | 5
Sala 1º Andar: Gerência de Compras |  |  |  | 6 |  |  |  | 6
Sala 1º Andar: Controladoria |  |  |  | 2 |  |  |  | 2
Sala 1º Andar: Superintendência Financeira |  |  |  | 2 |  |  |  | 2
Térreo: Recepção |  |  |  | 2 |  |  |  | 2
Térreo parte trás externa: Refeitório |  |  |  | 4 |  |  |  | 4
Térreo trás externa: Cozinha |  |  |  | 6 |  |  |  | 6
75
3.13.4 | CPU4 | RAMAL ELÉTRICO PARA AR CONDICIONADO - BIFÁSICO 220 VAC | Próprio | UN | 20 | 423.14 | 538.66 | 10773.2 | 10773.2 | TRUE
LOCAL |  |  | UNID. | TAXA | COMP. | LARGURA | ALTURA | TOTAL
Sala Térreo: Presidência |  |  |  | 1 |  |  |  | 1
Sala Térreo: Gabinete Presidência |  |  |  | 1 |  |  |  | 1
Sala Térreo: Reunião Presidência |  |  |  | 1 |  |  |  | 1
Sala Térreo: espera presidência |  |  |  | 1 |  |  |  | 1
Sala Térreo: Gerência Administrativa |  |  |  | 1 |  |  |  | 1
Sala Térreo: Setor Jurídico |  |  |  | 1 |  |  |  | 1
Sala Térreo: Superintendência Administrativa |  |  |  | 1 |  |  |  | 1
Sala Térreo Tras externa: G-TI |  |  |  | 1 |  |  |  | 1
Sala 1º Andar: Assesoria Parlamentar |  |  |  | 1 |  |  |  | 1
Sala 1º Andar: Assesoria Institucional |  |  |  | 1 |  |  |  | 1
Sala 1º Andar: Assesoria Técnica |  |  |  | 1 |  |  |  | 1
Sala 1º Andar: RH |  |  |  | 1 |  |  |  | 1
Sala 1º Andar: Assesoria de Comunicação |  |  |  | 1 |  |  |  | 1
Sala 1º Andar: Gerência Financeira |  |  |  | 1 |  |  |  | 1
Sala 1º Andar: Gerência de Compras |  |  |  | 1 |  |  |  | 1
Sala 1º Andar: Controladoria |  |  |  | 1 |  |  |  | 1
Sala 1º Andar: Superintendência Financeira |  |  |  | 1 |  |  |  | 1
Térreo: Recepção |  |  |  | 1 |  |  |  | 1
Térreo parte trás externa: Refeitório |  |  |  | 1 |  |  |  | 1
Térreo trás externa: Circulação |  |  |  | 1 |  |  |  | 1
20
3.13.5 | 91931 | CABO DE COBRE FLEXÍVEL ISOLADO, 6 MM², ANTI-CHAMA 0,6/1,0 KV, PARA CIRCUITOS TERMINAIS - FORNECIMENTO E INSTALAÇÃO. AF_03/2023 | SINAPI | M | 860 | 11.06 | 14.08 | 12108.8 | 12108.8 | TRUE
LOCAL |  |  | UNID. | TAXA | COMP. | LARGURA | ALTURA | TOTAL
Geral conforme projeto |  |  |  | 860 |  |  |  | 860
860
3.13.6 | 101881 | QUADRO DE DISTRIBUIÇÃO DE ENERGIA EM CHAPA DE AÇO GALVANIZADO, DE EMBUTIR, COM BARRAMENTO TRIFÁSICO, PARA 40 DISJUNTORES DIN 100A - FORNECIMENTO E INSTALAÇÃO. AF_10/2020 | SINAPI | UN | 2 | 824.28 | 1049.31 | 2098.62 | 2098.62 | TRUE
LOCAL |  |  | UNID. | TAXA | COMP. | LARGURA | ALTURA | TOTAL
Geral conforme projeto |  |  |  | 2 |  |  |  | 2
2
3.13.7 | 93653 | DISJUNTOR MONOPOLAR TIPO DIN, CORRENTE NOMINAL DE 10A - FORNECIMENTO E INSTALAÇÃO. AF_10/2020 | SINAPI | UN | 24 | 10.3 | 13.11 | 314.64 | 314.64 | TRUE
LOCAL |  |  | UNID. | TAXA | COMP. | LARGURA | ALTURA | TOTAL
Geral conforme projeto |  |  |  | 24 |  |  |  | 24
24
3.13.8 | 93654 | DISJUNTOR MONOPOLAR TIPO DIN, CORRENTE NOMINAL DE 16A - FORNECIMENTO E INSTALAÇÃO. AF_10/2020 | SINAPI | UN | 20 | 10.87 | 13.84 | 276.8 | 276.8 | TRUE
LOCAL |  |  | UNID. | TAXA | COMP. | LARGURA | ALTURA | TOTAL
Geral conforme projeto |  |  |  | 20 |  |  |  | 20
20
7
3.13.9 | 93655 | DISJUNTOR MONOPOLAR TIPO DIN, CORRENTE NOMINAL DE 20A - FORNECIMENTO E INSTALAÇÃO. AF_10/2020 | SINAPI | UN | 24 | 12.05 | 15.34 | 368.16 | 368.16 | TRUE
LOCAL |  |  | UNID. | TAXA | COMP. | LARGURA | ALTURA | TOTAL
Geral conforme projeto |  |  |  | 24 |  |  |  | 24
24
3.13.10 | 93656 | DISJUNTOR MONOPOLAR TIPO DIN, CORRENTE NOMINAL DE 25A - FORNECIMENTO E INSTALAÇÃO. AF_10/2020 | SINAPI | UN | 20 | 12.05 | 15.34 | 306.8 | 306.8 | TRUE
LOCAL |  |  | UNID. | TAXA | COMP. | LARGURA | ALTURA | TOTAL
Geral conforme projeto |  |  |  | 20 |  |  |  | 20
20
3.13.11 | 101894 | DISPOSITIVO DR, 4 POLOS, SENSIBILIDADE DE 30 MA, CORRENTE 100 A, TIPO AC - FORNECIMENTO E INSTALAÇÃO. | SINAPI | UN | 2 | 139.15 | 177.14 | 354.28 | 354.28 | TRUE
LOCAL |  |  | UNID. | TAXA | COMP. | LARGURA | ALTURA | TOTAL
Geral conforme projeto |  |  |  | 2 |  |  |  | 2
2
3.13.12 | 39449 | DISPOSITIVO DR, 4 POLOS, SENSIBILIDADE DE 30 MA, CORRENTE DE 63 A, TIPO AC - FORNECIMENTO E INSTALAÇÃO. | SINAPI | UN | 4 | 273.74 | 348.47 | 1393.88 | 1393.88 | TRUE
LOCAL |  |  | UNID. | TAXA | COMP. | LARGURA | ALTURA | TOTAL
Geral conforme projeto |  |  |  | 4 |  |  |  | 4
4
3.13.13 | 13947 | LUMINÁRIA PLAFON (SOBREPOR) 40 X 40 - 36 W - 6000K - G- LIGHT OU SIMILAR | ORSE | un | 94 | 203 | 258.42 | 24291.48 | 24291.48 | TRUE
LOCAL |  |  | UNID. | TAXA | COMP. | LARGURA | ALTURA | TOTAL
Sala Térreo: Presidência |  |  |  | 8 |  |  |  | 8
Sala Térreo: Gabinete Presidência |  |  |  | 3 |  |  |  | 3
Sala Térreo: Reunião Presidência |  |  |  | 2 |  |  |  | 2
Sala Térreo: espera presidência |  |  |  | 1 |  |  |  | 1
Sala Térreo: Gerência Administrativa |  |  |  | 3 |  |  |  | 3
Sala Térreo: Setor Jurídico |  |  |  | 4 |  |  |  | 4
Sala Térreo: Superintendência Administrativa |  |  |  | 2 |  |  |  | 2
Sala Térreo Tras externa: G-TI |  |  |  | 8 |  |  |  | 8
Sala 1º Andar: Assesoria Parlamentar |  |  |  | 2 |  |  |  | 2
Sala 1º Andar: Assesoria Institucional |  |  |  | 2 |  |  |  | 2
Sala 1º Andar: Assesoria Técnica |  |  |  | 2 |  |  |  | 2
Sala 1º Andar: RH |  |  |  | 2 |  |  |  | 2
Sala 1º Andar: Assesoria de Comunicação |  |  |  | 1 |  |  |  | 1
Sala 1º Andar: Gerência Financeira |  |  |  | 3 |  |  |  | 3
Sala 1º Andar: Gerência de Compras |  |  |  | 4 |  |  |  | 4
Sala 1º Andar: Controladoria |  |  |  | 2 |  |  |  | 2
Sala 1º Andar: Superintendência Financeira |  |  |  | 2 |  |  |  | 2
Térreo: Recepção |  |  |  | 4 |  |  |  | 4
Térreo: Circulação |  |  |  | 5 |  |  |  | 5
Térreo: DML e escada |  |  |  | 2 |  |  |  | 2
Térreo: WC |  |  |  | 1 |  |  |  | 1
Térreo parte trás externa: Refeitório |  |  |  | 9 |  |  |  | 9
Térreo trás externa: Circulação |  |  |  | 1 |  |  |  | 1
Térreo trás externa: Cozinha |  |  |  | 3 |  |  |  | 3
Térreo Trás Externa: Arquivo |  |  |  | 3 |  |  |  | 3
Térreo trás externa: WC |  |  |  | 1 |  |  |  | 1
1º Andar: Circulação |  |  |  | 1 |  |  |  | 1
1º Andar: DML |  |  |  | 7 |  |  |  | 7
1º Andar: WC |  |  |  | 1 |  |  |  | 1
Área de vivência |  |  |  | 5 |  |  |  | 5
94
3.13.14 | CPU5 | POSTE PARA ILUMINAÇÃO PÚBLICA COM 02 PÉTALAS, EM TUBO RETANGULAR DE AÇO GALVANIZADO 120 X 60 X 3 MM, H=5.00M, INCLUSO BASE DE CONCRETO, PINTURA, RELÉ FOTOELÉTRICO E LUMINÁRIA DE LED DE 50W. FORNECIMENTO E INSTALAÇÃO. | Próprio | UN | 6 | 1336.92 | 1701.9 | 10211.4 | 10211.4 | TRUE
LOCAL |  |  | UNID. | TAXA | COMP. | LARGURA | ALTURA | TOTAL
Geral conforme projeto |  |  |  | 6 |  |  |  | 6
6
3.14 | INSTALAÇÕES ESPECIAIS |  |  |  |  | #REF! |  | 87783.32 | 87783.32 | TRUE
3.14.1 | COMBATE A INCÊNDIO |  |  |  |  | #REF! |  | 10353.86 | 10353.86 | TRUE
3.14.1.1 | 97599 | LUMINÁRIA DE EMERGÊNCIA SLIM, COM 60 LEDS, 2 W - FORNECIMENTO E INSTALAÇÃO. | SINAPI | UN | 12 | 17.65 | 22.47 | 269.64 | 269.64 | TRUE
LOCAL |  |  | UNID. | TAXA | COMP. | LARGURA | ALTURA | TOTAL
Geral conforme projeto |  |  |  | 12 |  |  |  | 12
12
3.14.1.2 | 101906 | EXTINTOR DE INCÊNDIO PORTÁTIL COM CARGA DE CO2 DE 4 KG, CLASSE BC - FORNECIMENTO E INSTALAÇÃO. AF_10/2020_PE | SINAPI | UN | 6 | 852.43 | 1085.14 | 6510.84 | 6510.84 | TRUE
LOCAL |  |  | UNID. | TAXA | COMP. | LARGURA | ALTURA | TOTAL
Geral conforme projeto |  |  |  | 6 |  |  |  | 6
6
3.14.1.3 | 101905 | EXTINTOR DE INCÊNDIO PORTÁTIL COM CARGA DE ÁGUA PRESSURIZADA DE 10 L, CLASSE A - FORNECIMENTO E INSTALAÇÃO. AF_10/2020_PE | SINAPI | UN | 6 | 284.17 | 361.75 | 2170.5 | 2170.5 | TRUE
LOCAL |  |  | UNID. | TAXA | COMP. | LARGURA | ALTURA | TOTAL
Geral conforme projeto |  |  |  | 6 |  |  |  | 6
6
3.14.1.4 | 101908 | EXTINTOR DE INCÊNDIO PORTÁTIL COM CARGA DE PQS DE 4 KG, CLASSE BC - FORNECIMENTO E INSTALAÇÃO. AF_10/2020_PE | SINAPI | UN | 4 | 275.51 | 350.72 | 1402.88 | 1402.88 | TRUE | 1.20.2 | SPDA | #REF! | #REF! | #NAME?
LOCAL |  |  | UNID. | TAXA | COMP. | LARGURA | ALTURA | TOTAL
Geral conforme projeto |  |  |  | 4 |  |  |  | 4
4
3.14.2 | CFTV, TELEFONIA,LÓGICA, CABEAMENTO, ALARME e DETECÇÃO/MONITORAMENTO INTERNO E EXTERNO |  |  |  |  | #REF! |  | 59090.71 | 59090.71 | TRUE
3.14.2.1 | CPU7623 | GRAVADOR DE VIDEO NVR 16 CANAIS + POE INTEGRADO COM 4K DE RESOLUÇÃO, HD DE 2 TB, HOMOLOGADO (INSTALAÇÃO INCLUSA) | Próprio | UN | 1 | 4805.38 | 6117.25 | 6117.25 | 6117.25 | TRUE
LOCAL |  |  | UNID. | TAXA | COMP. | LARGURA | ALTURA | TOTAL
Geral conforme projeto |  |  |  | 1 |  |  |  | 1
1
3.14.2.2 | CPU6 | CÂMERA IP 2 MP COM IR 30M, TIPO BULLET, SISTEMA POE (INSTALAÇÃO INCLUSA) | Próprio | UN | 16 | 482.01 | 613.6 | 9817.6 | 9817.6 | TRUE
LOCAL |  |  | UNID. | TAXA | COMP. | LARGURA | ALTURA | TOTAL
Geral conforme projeto |  |  |  | 16 |  |  |  | 16
16
3.14.2.3 | CPU7 | CÂMERA IP 2 MP COM IR 30M, TIPO DOME, SISTEMA POE (INSTALAÇÃO INCLUSA) | Próprio | UN | 8 | 479.51 | 610.42 | 4883.36 | 4883.36 | TRUE
LOCAL |  |  | UNID. | TAXA | COMP. | LARGURA | ALTURA | TOTAL
Geral conforme projeto |  |  |  | 8 |  |  |  | 8
8
3.14.2.4 | CPU8 | CABO DE REDE COMUNICAÇÃO LAN 4 PARES 100% COBRE, CAT6, HOMOLOGADO ANATEL (INSTALAÇÃO INCLUSA) | Próprio | UN | 5 | 1508.23 | 1919.98 | 9599.9 | 9599.9 | TRUE
LOCAL |  |  | UNID. | TAXA | COMP. | LARGURA | ALTURA | TOTAL
Geral conforme projeto |  |  |  | 5 |  |  |  | 5
5
3.14.2.5 | 62.00.49 | CONECTOR PLUG RJ45 CAT6 (INSTALAÇÃO INCLUSA) | EMBASA | M | 120 | 11.49 | 14.63 | 1755.6 | 1755.6 | TRUE
LOCAL |  |  | UNID. | TAXA | COMP. | LARGURA | ALTURA | TOTAL
Geral conforme projeto |  |  |  | 120 |  |  |  | 120
120
3.14.2.6 | CPU9 | MONITOR 19 COM ENTRADA HDMI E VGA (INSTALAÇÃO INCLUSA) | Próprio | UN | 1 | 810.36 | 1031.59 | 1031.59 | 1031.59 | TRUE
LOCAL |  |  | UNID. | TAXA | COMP. | LARGURA | ALTURA | TOTAL
Geral conforme projeto |  |  |  | 1 |  |  |  | 1
1
3.14.2.7 | 8439 | MINI RACK 19 MRD 857 8U X 570MM PAREDE (INSTALAÇÃO INCLUSA) | ORSE | un | 1 | 788.59 | 1003.88 | 1003.88 | 1003.88 | TRUE
LOCAL |  |  | UNID. | TAXA | COMP. | LARGURA | ALTURA | TOTAL
Geral conforme projeto |  |  |  | 1 |  |  |  | 1
1
3.14.2.8 | CPU10 | ROTEADOR WIRELESS 6 ANTENAS PADRÃO 802.11AC, TECNOLOGIA WI–FI 5, DUAL BAND; 4 PORTAS GIGABIT (INSTALAÇÃO INCLUSA) | Próprio | UN | 1 | 607.53 | 773.39 | 773.39 | 773.39 | TRUE
LOCAL |  |  | UNID. | TAXA | COMP. | LARGURA | ALTURA | TOTAL
Geral conforme projeto |  |  |  | 1 |  |  |  | 1
1
3.14.2.9 | 98287 | CABO TELEFÔNICO CCI-50 1 PAR, SEM BLINDAGEM, INSTALADO EM DISTRIBUIÇÃO DE EDIFICAÇÃO INSTITUCIONAL - FORNECIMENTO E INSTALAÇÃO. AF_11/2019 | SINAPI | M | 550 | 1.56 | 1.99 | 1094.5 | 1094.5 | TRUE
LOCAL |  |  | UNID. | TAXA | COMP. | LARGURA | ALTURA | TOTAL
Geral conforme projeto |  |  |  | 550 |  |  |  | 550
550
3.14.2.10 | 7138 | FORNECIMENTO E LANÇAMENTO DE CABO UTP 4 PARES CAT 6 | ORSE | m | 550 | 12.17 | 15.49 | 8519.5 | 8519.5 | TRUE
LOCAL |  |  | UNID. | TAXA | COMP. | LARGURA | ALTURA | TOTAL
Geral conforme projeto |  |  |  | 550 |  |  |  | 550
550
3.14.2.11 | 1060206 | PONTO DE LÓGICA EMBUTIDO, INCLUSIVE FIAÇÃO E TOMADA. R_05/2019 | CAERN | un | 46 | 247.52 | 315.09 | 14494.14 | 14494.14 | TRUE
LOCAL |  |  | UNID. | TAXA | COMP. | LARGURA | ALTURA | TOTAL
Sala Térreo: Presidência |  |  |  | 1 |  |  |  | 1
Sala Térreo: Gabinete Presidência |  |  |  | 3 |  |  |  | 3
Sala Térreo: Reunião Presidência |  |  |  | 1 |  |  |  | 1
Sala Térreo: Gerência Administrativa |  |  |  | 4 |  |  |  | 4
Sala Térreo: Setor Jurídico |  |  |  | 4 |  |  |  | 4
Sala Térreo: Superintendência Administrativa |  |  |  | 1 |  |  |  | 1
Sala Térreo Tras externa: G-TI |  |  |  | 10 |  |  |  | 10
Sala 1º Andar: Assesoria Parlamentar |  |  |  | 1 |  |  |  | 1
Sala 1º Andar: Assesoria Institucional |  |  |  | 1 |  |  |  | 1
Sala 1º Andar: Assesoria Técnica |  |  |  | 4 |  |  |  | 4
Sala 1º Andar: RH |  |  |  | 1 |  |  |  | 1
Sala 1º Andar: Assesoria de Comunicação |  |  |  | 1 |  |  |  | 1
Sala 1º Andar: Gerência Financeira |  |  |  | 6 |  |  |  | 6
Sala 1º Andar: Gerência de Compras |  |  |  | 5 |  |  |  | 5
Sala 1º Andar: Controladoria |  |  |  | 1 |  |  |  | 1
Sala 1º Andar: Superintendência Financeira |  |  |  | 1 |  |  |  | 1
Térreo: Recepção |  |  |  | 1 |  |  |  | 1
46
3.14.3 | CLIMATIZAÇÃO |  |  |  |  | #REF! |  | 18338.75 | 18338.75 | TRUE
3.14.3.1 | 2070405 | INSTALAÇÃO DE AR CONDICIONADO 7.500 A 24.000 BTUS | CAERN | un | 17 | 620.7 | 790.15 | 13432.55 | 13432.55 | TRUE
LOCAL |  |  | UNID. | TAXA | COMP. | LARGURA | ALTURA | TOTAL
Sala Térreo: Presidência |  |  |  | 1 |  |  |  | 1
Sala Térreo: Gabinete Presidência |  |  |  | 1 |  |  |  | 1
Sala Térreo: Reunião Presidência |  |  |  | 1 |  |  |  | 1
Sala Térreo: Gerência Administrativa |  |  |  | 1 |  |  |  | 1
Sala Térreo: Setor Jurídico |  |  |  | 1 |  |  |  | 1
Sala Térreo: Superintendência Administrativa |  |  |  | 1 |  |  |  | 1
Sala Térreo Tras externa: G-TI |  |  |  | 1 |  |  |  | 1
Sala 1º Andar: Assesoria Parlamentar |  |  |  | 1 |  |  |  | 1
Sala 1º Andar: Assesoria Institucional |  |  |  | 1 |  |  |  | 1
Sala 1º Andar: Assesoria Técnica |  |  |  | 1 |  |  |  | 1
Sala 1º Andar: RH |  |  |  | 1 |  |  |  | 1
Sala 1º Andar: Assesoria de Comunicação |  |  |  | 1 |  |  |  | 1
Sala 1º Andar: Gerência Financeira |  |  |  | 1 |  |  |  | 1
Sala 1º Andar: Gerência de Compras |  |  |  | 1 |  |  |  | 1
Sala 1º Andar: Controladoria |  |  |  | 1 |  |  |  | 1
Sala 1º Andar: Superintendência Financeira |  |  |  | 1 |  |  |  | 1
Térreo: Recepção |  |  |  | 1 |  |  |  | 1
17
3.14.3.2 | 231335 | DRENO PARA CAIXA AR CONDICIONADO DE PAREDE H=3,0M INCLUSO CAIXA DE PASSAGEM | SEDOP | un | 17 | 226.71 | 288.6 | 4906.2 | 4906.2 | TRUE
LOCAL |  |  | UNID. | TAXA | COMP. | LARGURA | ALTURA | TOTAL
Sala Térreo: Presidência |  |  |  | 1 |  |  |  | 1
Sala Térreo: Gabinete Presidência |  |  |  | 1 |  |  |  | 1
Sala Térreo: Reunião Presidência |  |  |  | 1 |  |  |  | 1
Sala Térreo: Gerência Administrativa |  |  |  | 1 |  |  |  | 1
Sala Térreo: Setor Jurídico |  |  |  | 1 |  |  |  | 1
Sala Térreo: Superintendência Administrativa |  |  |  | 1 |  |  |  | 1
Sala Térreo Tras externa: G-TI |  |  |  | 1 |  |  |  | 1
Sala 1º Andar: Assesoria Parlamentar |  |  |  | 1 |  |  |  | 1
Sala 1º Andar: Assesoria Institucional |  |  |  | 1 |  |  |  | 1
Sala 1º Andar: Assesoria Técnica |  |  |  | 1 |  |  |  | 1
Sala 1º Andar: RH |  |  |  | 1 |  |  |  | 1
Sala 1º Andar: Assesoria de Comunicação |  |  |  | 1 |  |  |  | 1
Sala 1º Andar: Gerência Financeira |  |  |  | 1 |  |  |  | 1
Sala 1º Andar: Gerência de Compras |  |  |  | 1 |  |  |  | 1
Sala 1º Andar: Controladoria |  |  |  | 1 |  |  |  | 1
Sala 1º Andar: Superintendência Financeira |  |  |  | 1 |  |  |  | 1
Térreo: Recepção |  |  |  | 1 |  |  |  | 1
17
3.15 | PASSARELA METÁLICA |  |  |  |  | #REF! |  | 104873.12 | 104873.12 | TRUE
3.15.1 | 2408149 | ESTRUTURA EM PERFIL DE AÇO CHAPA GROSSA, ASTM A36 CORTE, SOLDA E MONTAGEM - FORNECIMENTO E INSTALAÇÃO | SICRO3 | kg | 2940 | 16.04 | 20.42 | 60034.8 | 60034.8 | TRUE
LOCAL |  |  | UNID. | TAXA | COMP. | LARGURA | ALTURA | TOTAL
Geral conforme projeto |  |  |  | 2940 |  |  |  | 2940
2940
3.15.2 | 2408149 | ESTRUTURA EM PERFIL DE AÇO CHAPA GROSSA, ASTM A36 CORTE, SOLDA E MONTAGEM - FORNECIMENTO E INSTALAÇÃO | SICRO3 | kg | 28 | 16.04 | 20.42 | 571.76 | 571.76 | TRUE
LOCAL |  |  | UNID. | TAXA | COMP. | LARGURA | ALTURA | TOTAL
Geral conforme projeto |  |  |  | 28 |  |  |  | 28
28
3.15.3 | 100776 | ESTRUTURA TRELIÇADA DE COBERTURA, TIPO ARCO, COM LIGAÇÕES PARAFUSADAS, INCLUSOS PERFIS METÁLICOS, CHAPAS METÁLICAS, MÃO DE OBRA E TRANSPORTE COM GUINDASTE - FORNECIMENTO E INSTALAÇÃO. AF_01/2020_PSA | SINAPI | KG | 1204 | 18.7 | 23.81 | 28667.24 | 28667.24 | TRUE
LOCAL |  |  | UNID. | TAXA | COMP. | LARGURA | ALTURA | TOTAL
Geral conforme projeto |  |  |  | 1204 |  |  |  | 1204
1204
3.15.4 | CPU2 | FORNECIMENTO E INSTALAÇÃO DE PAREDE DE DIVISÓRIAS, COM 10 MM DE ESPESSURA, NA ELEVAÇÃO PAINEL EM VIDRO SIMPLES DO PISO AO TETO, ESTRUTURA 100% EM PERFIS DE ALUMÍNIO EXTRUDADO ANODIZADO NA COR BRONZE, COMPOSTO DE QUADRO DE VIDROS TEMPERADO COM 10 MM DE ESPESSURA, USAR GUIA NO PISO E TETO. (DIVISORIAS COM CERTIFICAÇÃO DA ABNT) MARCA DIVIFORMA OU SIMILAR | Próprio | m² | 22 | 557 | 709.06 | 15599.32 | 15599.32 | TRUE
LOCAL |  |  | UNID. | TAXA | COMP. | LARGURA | ALTURA | TOTAL
Geral conforme projeto |  |  |  | 22 |  |  |  | 22
22
3.16 | FACHADA PRINCIPAL |  |  |  |  | #REF! |  | 548408.4 | 548408.4 | TRUE
3.16.1 | 5057 | REVESTIMENTO METÁLICO EM ALUMÍNIO COMPOSTO (ALUCOBOND), INCLUSIVE ESTRUTURA METÁLICA AUXILIAR - FORNECIMENTO E MONTAGEM. | ORSE | m² | 320 | 970 | 1234.81 | 395139.2 | 395139.2 | TRUE
LOCAL |  |  | UNID. | TAXA | COMP. | LARGURA | ALTURA | TOTAL
Geral conforme projeto |  |  |  | 320 |  |  |  | 320
320
3.16.2 | 11347 | FORNECIMENTO E INSTALAÇÃO DE FACHADA EM PELE DE VIDRO, EM VIDRO LAMINADO 4+4 REFLETIVO. | ORSE | m² | 86 | 1400 | 1782.2 | 153269.2 | 153269.2 | TRUE
LOCAL |  |  | UNID. | TAXA | COMP. | LARGURA | ALTURA | TOTAL
Geral conforme projeto |  |  |  | 86 |  |  |  | 86
86
3.17 | SERVIÇOS COMPLEMENTARES |  |  |  |  | #REF! |  | 153222.05 | 153222.05 | TRUE
3.17.1 | CPU12 | BANCO COM ASSENTO E BASE EM CONCRETO ARMADO (FCK=20MPA E ARMAÇÃO EM AÇO CA 50 DE 8.0 E 5.0), DIMENSÕES BASE - 50X18X23.5CM, DIMENSÕES DO ASSENTO 100X50X21.5CM, DIMENSÕES DA FUNDAÇÃO 70X38X25CM, SENDO AS BASES REVESTIDAS EM PINTURA ACRÍLICA E O ASSENTO REVESTIDO EM GRANILITE, INCLUSO ESCAVAÇÃO E FUNDAÇÃO (PEDRA ARGAMASSADA/CONCRETO E AÇO). | Próprio | UN | 6 | 364 | 463.37 | 2780.22 | 2780.22 | TRUE
LOCAL |  |  | UNID. | TAXA | COMP. | LARGURA | ALTURA | TOTAL
Geral conforme projeto - Área externa |  |  |  | 6 |  |  |  | 6
6
3.17.2 | 103946 | PLANTIO DE GRAMA ESMERALDA OU SÃO CARLOS OU CURITIBANA, EM PLACAS. AF_07/2024 | SINAPI | m² | 42 | 20.37 | 25.93 | 1089.06 | 1089.06 | TRUE
LOCAL |  |  | UNID. | TAXA | COMP. | LARGURA | ALTURA | TOTAL
Geral conforme projeto - Área externa |  |  |  | 42 |  |  |  | 42
42
3.17.3 | 98520 | APLICAÇÃO DE ADUBO EM SOLO. AF_05/2018 | SINAPI | m² | 62 | 4.72 | 6.01 | 372.62 | 372.62 | TRUE
LOCAL |  |  | UNID. | TAXA | COMP. | LARGURA | ALTURA | TOTAL
Geral conforme projeto - Área externa |  |  |  | 62 |  |  |  | 62
62
3.17.4 | 99841 | GUARDA-CORPO PANORÂMICO COM PERFIS DE ALUMÍNIO E VIDRO LAMINADO 8 MM, FIXADO COM CHUMBADOR MECÂNICO. AF_04/2019_PS | SINAPI | M | 99 | 1182.13 | 1504.85 | 148980.15 | 148980.15 | TRUE
LOCAL |  |  | UNID. | TAXA | COMP. | LARGURA | ALTURA | TOTAL
Geral conforme projeto - Área externa rqampa acessibilidade |  |  |  | 99 |  |  |  | 99
99
3.18 | SERVIÇOS FINAIS/DESMOBILIZAÇÃO |  |  |  |  | #REF! |  | 13712.58 | 13712.58 | TRUE
3.18.1 | 9537 | LIMPEZA DE OBRA | SINAPI | m² | 1500 | 3.56 | 4.53 | 6795 | 6795 | TRUE
LOCAL |  |  | UNID. | TAXA | COMP. | LARGURA | ALTURA | TOTAL
Geral conforme projeto |  |  |  | 1500 |  |  |  | 1500
1500
3.18.2 | COTAÇÃO-0013 | PLACA DE INAUGURACAO, EM BRONZE (80 X 60)CM COM INSCRICOES E AS CARACTERISTICAS DA LOGOMARCA DO GOVERNO DO ESTADO VAZADAS E PINTADAS, FORNECIMENTO E INSTALACAO | Próprio | UN | 2 | 2295 | 2921.54 | 5843.08 | 5843.08 | TRUE
LOCAL |  |  | UNID. | TAXA | COMP. | LARGURA | ALTURA | TOTAL
Geral conforme projeto |  |  |  | 2 |  |  |  | 2
2
3.18.3 | 11358 | REMOÇÃO DE TAPUME | ORSE | m² | 70 | 12.06 | 15.35 | 1074.5 | 1074.5 | TRUE
LOCAL |  |  | UNID. | TAXA | COMP. | LARGURA | ALTURA | TOTAL
Obra |  |  |  | 1 |  |  |  | 70
70
4 | PRÉDIO DE ATENDIMENTO AO PÚBLICO | [6 empty] | 982141.81 | 982141.81 | TRUE
4.1 | DEMOLIÇÕES, RETIRADAS E REMOÇÕES | [6 empty] | 67355.47 | 67355.47 | TRUE
4.1.1 | C1043 | DEMOLIÇÃO DE ALVENARIA DE TIJOLOS SEM REAPROVEITAMENTO | SEINFRA | m³ | 45.6 | 68.83 | 87.62 | 3995.47 | 3995.47 | TRUE
LOCAL |  |  | UNID. | TAXA | COMP. | LARGURA | ALTURA | TOTAL
Térreo |  |  | m³ | 1 | 142 | 0.15 |  | 21.3
1º Andar |  |  |  | 1 | 69 | 0.15 |  | 10.35
Plenário |  |  |  | 1 | 4.5 |  | 3.1 | 13.95
45.6
4.1.2 | 97633 | DEMOLIÇÃO DE REVESTIMENTO CERÂMICO, DE FORMA MANUAL, SEM REAPROVEITAMENTO. AF_12/2017 | SINAPI | m² | 1103.9996 | 21.41 | 27.25 | 30083.99 | 30083.99 | TRUE
LOCAL |  |  | UNID. | TAXA | COMP. | LARGURA | ALTURA | TOTAL
Fachadas Laaterais |  |  | m² | 1 | 19.38 |  | 6 | 116.28
Fachadas trás e frente |  |  |  | 2 | 14.78 |  | 6 | 177.36
Piso Salas térreo |  |  |  | 1 | 15.89 | 14.78 |  | 234.8542
Piso Salas 1º andar |  |  |  | 1 | 19.38 | 14.78 |  | 286.4364
Paredes copa |  |  |  | 1 | 11.45 |  | 2.8 | 32.06
Paredes Wcs |  |  |  | 2 | 10.4 |  | 2.8 | 58.24
Saão do Plenário |  |  |  | 1 | 5.15 | 14.78 |  | 76.117
Wcs do plenário |  |  |  | 2 | 3.3 | 2.14 |  | 14.124
Varanda do plenário |  |  |  | 2 | 19.38 |  | 2.8 | 108.528
1103.9996
4.1.3 | 10.02.16U | DEMOLIÇÃO MECANIZADA DE CONCRETO SIMPLES COM UTILIZAÇÃO DE MARTELETE ROMPEDOR . | COMPESA | m³ | 0.7305 | 181.26 | 230.74 | 168.56 | 168.56 | TRUE
LOCAL |  |  | UNID. | TAXA | COMP. | LARGURA | ALTURA | TOTAL
Fachada frente |  |  |  | 1 | 14.98 | 0.15 | 4.87 | 0.7305
0.7305
4.1.4 | 97644 | REMOÇÃO DE PORTAS, DE FORMA MANUAL, SEM REAPROVEITAMENTO. AF_12/2017 | SINAPI | m² | 26 | 8.95 | 11.39 | 296.14 | 296.14 | TRUE
LOCAL |  |  | UNID. | TAXA | COMP. | LARGURA | ALTURA | TOTAL
Salas Térreo e 1º andar |  |  | m² | 26 |  |  |  | 26
26
4.1.5 | 97645 | REMOÇÃO DE JANELAS, DE FORMA MANUAL, SEM REAPROVEITAMENTO. AF_12/2017 | SINAPI | m² | 32 | 23.12 | 29.43 | 941.76 | 941.76 | TRUE
LOCAL |  |  | UNID. | TAXA | COMP. | LARGURA | ALTURA | TOTAL
Salas Térreo e 1º andar |  |  | m² | 32 |  |  |  | 32
32
4.1.6 | 97663 | REMOÇÃO DE LOUÇAS, DE FORMA MANUAL, SEM REAPROVEITAMENTO. AF_12/2017 | SINAPI | UN | 18 | 11.76 | 14.97 | 269.46 | 269.46 | TRUE
LOCAL |  |  | UNID. | TAXA | COMP. | LARGURA | ALTURA | TOTAL
wc geral |  |  | UN | 18 |  |  |  | 18
18
4.1.7 | 97666 | REMOÇÃO DE ACESSÓRIOS/MTEAIS, DE FORMA MANUAL, SEM REAPROVEITAMENTO. AF_12/2017 | SINAPI | UN | 16 | 8.57 | 10.91 | 174.56 | 174.56 | TRUE
LOCAL |  |  | UNID. | TAXA | COMP. | LARGURA | ALTURA | TOTAL
wc geral |  |  | UN | 16 |  |  |  | 16
16
4.1.8 | 97665 | REMOÇÃO DE LUMINÁRIAS, DE FORMA MANUAL, SEM REAPROVEITAMENTO. AF_12/2017 | SINAPI | UN | 71 | 1.68 | 2.14 | 151.94 | 151.94 | TRUE
LOCAL |  |  | UNID. | TAXA | COMP. | LARGURA | ALTURA | TOTAL
Salas Térreo |  |  | UN | 28 |  |  |  | 28
Salas 1º andar |  |  |  | 16 |  |  |  | 16
Plenário |  |  |  | 27 |  |  |  | 27
71
4.1.9 | 104792 | REMOÇÃO DE CABOS ELÉTRICOS, COM SEÇÃO DE ATÉ 2,5 MM², DE FORMA MANUAL, SEM REAPROVEITAMENTO.AF_09/2023 | SINAPI | M | 895 | 0.36 | 0.46 | 411.7 | 411.7 | TRUE
LOCAL |  |  | UNID. | TAXA | COMP. | LARGURA | ALTURA | TOTAL
Salas Térreo |  |  | M | 456 |  |  |  | 456
Salas 1º andar |  |  |  | 254 |  |  |  | 254
Plenário |  |  |  | 185 |  |  |  | 185
895
4.1.10 | 97640 | REMOÇÃO DE FORROS DE DRYWALL, PVC E FIBROMINERAL, DE FORMA MANUAL, SEM REAPROVEITAMENTO. AF_12/2017 | SINAPI | m² | 102.92 | 1.73 | 2.2 | 226.42 | 226.42 | TRUE
LOCAL |  |  | UNID. | TAXA | COMP. | LARGURA | ALTURA | TOTAL
Salas Térreo |  |  | m² | 1 | 8.3 | 12.4 |  | 102.92
Plenário e hall do plenário |  |  |  | 1 | 15 | 11 |  | 165
267.92
4.1.11 | 102192 | REMOÇÃO DE VIDRO TEMPERADO FIXADO EM PERFIL U. AF_01/2021 | SINAPI | m² | 67.988 | 14.1 | 17.95 | 1220.38 | 1220.38 | TRUE
LOCAL |  |  | UNID. | TAXA | COMP. | LARGURA | ALTURA | TOTAL
Salas Térreo |  |  | m² | 1 | 14.78 |  | 2.3 | 33.994
Sala Plenário |  |  |  | 1 | 14.78 |  | 2.3 | 33.994
67.988
4.1.12 | 22087 | REMOCAO DE EQUIPAMENTOS AR COND.SPLIT+INSTALACOES | SBC | UN | 16 | 367.06 | 467.27 | 7476.32 | 7476.32 | TRUE
LOCAL |  |  | UNID. | TAXA | COMP. | LARGURA | ALTURA | TOTAL
Salas Térreo |  |  | UN | 8 |  |  |  | 8
Salas 1º andar |  |  |  | 8 |  |  |  | 8
16
4.1.13 | C1050 | DEMOLIÇÃO DE DIVISÓRIA LEVE | SEINFRA | m² | 33.816 | 14.81 | 18.85 | 637.43 | 637.43 | TRUE
LOCAL |  |  | UNID. | TAXA | COMP. | LARGURA | ALTURA | TOTAL
Salas Térreo |  |  | m² | 1 | 8.4 |  | 2.4 | 20.16
Salas 1º andar |  |  |  | 1 | 5.69 |  | 2.4 | 13.656
33.816
4.1.14 | CPU7622 | RETIRADA OU DESMONTAGEM DE DUTO SEM REAPROVEITAMENTO | Próprio | M | 52 | 11.86 | 15.1 | 785.2 | 785.2 | TRUE
LOCAL |  |  | UNID. | TAXA | COMP. | LARGURA | ALTURA | TOTAL
geral |  |  | M | 38 |  |  |  | 38
Plenário e hall |  |  |  | 14 |  |  |  | 14
52
4.1.15 | C4639 | RETIRADA DE GUARDA CORPO COM OU SEM REAPROVEITAMENTO | SEINFRA | M | 28.24 | 34.24 | 43.59 | 1230.98 | 1230.98 | TRUE
LOCAL |  |  | UNID. | TAXA | COMP. | LARGURA | ALTURA | TOTAL
Varanda do Plenário |  |  | M | 2 | 14.12 |  |  | 28.24
28.24
4.1.16 | 100978 | CARGA, MANOBRA E DESCARGA DE SOLOS E MATERIAIS GRANULARES EM CAMINHÃO BASCULANTE 10 M³ - CARGA COM ESCAVADEIRA HIDRÁULICA (CAÇAMBA DE 1,20 M³ / 155 HP) E DESCARGA LIVRE (UNIDADE: M3). AF_07/2020 | SINAPI | m³ | 452 | 27.01 | 34.38 | 15539.76 | 15539.76 | TRUE
LOCAL |  |  | UNID. | TAXA | COMP. | LARGURA | ALTURA | TOTAL
Geral |  |  | m³ | 198 |  |  |  | 198
198
4.1.17 | 95875 | TRANSPORTE COM CAMINHÃO BASCULANTE DE 10 M³, EM VIA URBANA PAVIMENTADA, DMT ATÉ 30 KM (UNIDADE: M3XKM). AF_07/2020 | SINAPI | M3XKM | 1220 | 2.41 | 3.07 | 3745.4 | 3745.4 | TRUE
LOCAL |  |  | UNID. | TAXA | COMP. | LARGURA | ALTURA | TOTAL
Geral |  |  | M3XKM | 1220 |  |  |  | 1220
1220
4.2 | ALVENARIA E VEDAÇÕES | [6 empty] | 199572.83 | 199572.83 | TRUE
4.2.1 | 103362 | ALVENARIA DE VEDAÇÃO DE BLOCOS CERÂMICOS FURADOS NA HORIZONTAL DE 19X19X29 CM (ESPESSURA 19CM) E ARGAMASSA DE ASSENTAMENTO COM PREPARO EM BETONEIRA. AF_12/2021 | SINAPI | m² | 15.512 | 91.08 | 115.94 | 1798.46 | 1798.46 | TRUE
LOCAL |  |  | UNID. | TAXA | COMP. | LARGURA | ALTURA | TOTAL
Geral conforme projeto |  |  | m² | 1 | 5.54 |  | 2.8 | 15.512
15.512
4.2.2 | 103332 | ALVENARIA DE VEDAÇÃO DE BLOCOS CERÂMICOS FURADOS NA HORIZONTAL DE 9X14X19 CM (ESPESSURA 9 CM) E ARGAMASSA DE ASSENTAMENTO COM PREPARO EM BETONEIRA. AF_12/2021 | SINAPI | m² | 34.72 | 109.24 | 139.06 | 4828.16 | 4828.16 | TRUE
LOCAL |  |  | UNID. | TAXA | COMP. | LARGURA | ALTURA | TOTAL
Geral conforme projeto |  |  | m² | 1 | 12.4 |  | 2.8 | 34.72
34.72
4.2.3 | 3310 | CHAPISCO EM PAREDE COM ARGAMASSA TRAÇO T1 - 1:3 (CIMENTO / AREIA) - REVISADO 08/2015 | ORSE | m² | 69.44 | 6.6 | 8.4 | 583.3 | 583.3 | TRUE
LOCAL |  |  | UNID. | TAXA | COMP. | LARGURA | ALTURA | TOTAL
Geral conforme projeto |  |  | m² | 2 | 12.4 |  | 2.8 | 69.44
69.44
4.2.4 | 104234 | EMBOÇO OU MASSA ÚNICA EM ARGAMASSA TRAÇO 1:2:8, PREPARO MANUAL, APLICADA MANUALMENTE EM PANOS DE FACHADA SEM PRESENÇA DE VÃOS, ESPESSURA DE 25 MM, ACESSO POR ANDAIME. AF_08/2022 | SINAPI | m² | 1103.9996 | 39.55 | 50.35 | 55586.38 | 55586.38 | TRUE
LOCAL |  |  | UNID. | TAXA | COMP. | LARGURA | ALTURA | TOTAL
Fachadas Laaterais |  |  | m² | 1 | 19.38 |  | 6 | 116.28
Fachadas trás e frente |  |  |  | 2 | 14.78 |  | 6 | 177.36
Piso Salas térreo |  |  |  | 1 | 15.89 | 14.78 |  | 234.8542
Piso Salas 1º andar |  |  |  | 1 | 19.38 | 14.78 |  | 286.4364
Paredes copa |  |  |  | 1 | 11.45 |  | 2.8 | 32.06
Paredes Wcs |  |  |  | 2 | 10.4 |  | 2.8 | 58.24
Saão do Plenário |  |  |  | 1 | 5.15 | 14.78 |  | 76.117
Wcs do plenário |  |  |  | 2 | 3.3 | 2.14 |  | 14.124
Varanda do plenário |  |  |  | 2 | 19.38 |  | 2.8 | 108.528
obs: Ete item está o contrapiso de regularização | [7 empty] | 1103.9996
4.2.5 | CPU2 | FORNECIMENTO E INSTALAÇÃO DE PAREDE DE DIVISÓRIAS, COM 10 MM DE ESPESSURA, NA ELEVAÇÃO PAINEL EM VIDRO SIMPLES DO PISO AO TETO, ESTRUTURA 100% EM PERFIS DE ALUMÍNIO EXTRUDADO ANODIZADO NA COR BRONZE, COMPOSTO DE QUADRO DE VIDROS TEMPERADO COM 10 MM DE ESPESSURA, USAR GUIA NO PISO E TETO. (DIVISORIAS COM CERTIFICAÇÃO DA ABNT) MARCA DIVIFORMA OU SIMILAR | Próprio | m² | 118.6 | 557 | 709.06 | 84094.52 | 84094.52 | TRUE
LOCAL |  |  | UNID. | TAXA | COMP. | LARGURA | ALTURA | TOTAL
Sala Térreo: coworking |  |  |  | 1 | 7.66 |  | 2.5 | 19.15
Sala Térreo: Atendimento |  |  |  | 1 | 5.58 |  | 2.5 | 13.95
Sala Térreo: Ouvidoria |  |  |  | 1 | 2.53 |  | 2.5 | 6.325
Sala 1º Andar: Gerênia de Fiscalização |  |  |  | 1 | 5.5 |  | 2.5 | 13.75
Sala 1º Andar: Gerência Registros |  |  |  | 1 | 4.11 |  | 2.5 | 10.275
Sala 1º Andar: Gerênia de Assistência ao colegiado |  |  |  | 1 | 4.7 |  | 2.5 | 11.75
Sala 1º Andar: Sala de Reuniões |  |  |  | 1 | 2.58 |  | 2.5 | 6.45
Plenário |  |  |  | 1 | 14.78 |  | 2.5 | 36.95
118.6
4.2.6 | 104723 | PAREDE COM SISTEMA EM CHAPAS DE GESSO PARA DRYWALL, USO INTERNO, COM DUAS FACES DUPLAS E ESTRUTURA METÁLICA COM GUIAS DUPLAS PARA PAREDES COM ÁREA LÍQUIDA MENOR QUE 6 M2, COM VÃOS. AF_07/2023_PS | SINAPI | m² | 172.475 | 203.3 | 258.8 | 44636.53 | 44636.53 | TRUE
LOCAL |  |  | UNID. | TAXA | COMP. | LARGURA | ALTURA | TOTAL
Sala Térreo: Almoxarifado |  |  |  | 1 | 4.82 |  | 2.5 | 12.05
Sala Térreo: Cobrança |  |  |  | 1 | 5.06 |  | 2.5 | 12.65
Sala Térreo: Central Telefônica |  |  |  | 1 | 5.06 |  | 2.5 | 12.65
Sala Térreo: Arquivo |  |  |  | 1 | 3.4 |  | 2.5 | 8.5
Sala Térreo: Atendimento |  |  |  | 1 | 5.56 |  | 2.5 | 13.9
Sala Térreor: Wc e wc pcd |  |  |  | 1 | 16.4 |  | 2.5 | 41
Sala 1º Andar: Gerênia de Fiscalização |  |  |  | 1 | 6.19 |  | 2.5 | 15.475
Sala 1º Andar: Gerência Registros |  |  |  | 1 | 5.19 |  | 2.5 | 12.975
Sala 1º Andar: Gerênia de Assistência ao colegiado |  |  |  | 1 | 4.1 |  | 2.5 | 10.25
Sala 1º Andar: Wc e wcpcd |  |  |  | 1 | 13.21 |  | 2.5 | 33.025
172.475
4.2.7 | 102253 | DIVISORIA SANITÁRIA, TIPO CABINE, EM GRANITO CINZA POLIDO, ESP = 3CM, ASSENTADO COM ARGAMASSA COLANTE AC III-E, EXCLUSIVE FERRAGENS. AF_01/2021 | SINAPI | m² | 8.64 | 731.49 | 931.19 | 8045.48 | 8045.48 | TRUE
LOCAL |  |  | UNID. | TAXA | COMP. | LARGURA | ALTURA | TOTAL
Salas 1º Andar: wc |  |  |  | 2 | 2.4 |  | 1.8 | 8.64
8.64
4.3 | REVESTIMENTOS | [6 empty] | 267201.88 | 267201.88 | TRUE
4.3.1 | 9617 | PISO VINÍLICO 18,4 X 95 CM, E = 3 MM, REF.AMBIENTA RÚSTICO (TARKETT OU SIMILAR), EXCLUSIVE CIMENTADO - FORNECIMENTO E INSTALAÇÃO - REV 01 | ORSE | m² | 377.49 | 248.3 | 316.09 | 119320.81 | 119320.81 | TRUE
LOCAL |  |  | UNID. | TAXA | COMP. | LARGURA | ALTURA | TOTAL
Sala Térreo: coworking | [7 empty] | 31.55
Sala Térreo: Cobrança | [7 empty] | 8.39
Sala Térreo: Central telefônica | [7 empty] | 8.71
Sala Térreo: Atendimento | [7 empty] | 27.92
Sala Térreo: Ouvidoria | [7 empty] | 15.64
Sala 1º Andar: Gerênia de Fiscalização | [7 empty] | 53.61
Sala 1º Andar: Gerência Registros | [7 empty] | 37.22
Sala 1º Andar: Gerênia de Assistência ao colegiado | [7 empty] | 34.74
Sala 1º Andar: Sala de Reuniões | [7 empty] | 16.64
Plenárioe | [7 empty] | 143.07
377.49
4.3.2 | 104596 | REVESTIMENTO CERÂMICO PARA PISO COM PLACAS TIPO PORCELANATO DE DIMENSÕES 80X80 CM APLICADA EM AMBIENTES DE ÁREA MENOR QUE 5 M². AF_02/2023_PE | SINAPI | m² | 345.48 | 150.16 | 191.15 | 66038.5 | 66038.5 | TRUE
LOCAL |  |  | UNID. | TAXA | COMP. | LARGURA | ALTURA | TOTAL
Sala Térreo: Almoxarifado | [7 empty] | 17.84
Sala Térreo: Arquivo | [7 empty] | 8.3
Sala Térreo: Atendimento | [7 empty] | 27.92
Sala Térreo: wc e pcd | [7 empty] | 14.2
Sala Térreo Recepção/Espera | [7 empty] | 40.37
Sala 1º Andar: Wc e wcpcd | [7 empty] | 20.23
1º andar: paredes wc e pcd | [7 empty] | 33
Térreo: paredes wc e pcd | [7 empty] | 41
Sala 1º Andar: arquivo | [7 empty] | 13.54
Sala 1º Andar: Hall de entrada frente elevador | [7 empty] | 7
Recepção Plenário | [7 empty] | 41.18
wc plenario | [7 empty] | 7.2
paredes wc plenário | [7 empty] | 31
Circulação Térreo | [7 empty] | 24.7
Circulação 1º andar | [7 empty] | 18
345.48
4.3.4 | 11177 | REVESTIMENTO CERÂMICO PARA PAREDE, 10 X 10 CM OU SIMILAR, TIPO A (EXTRA) - CORES QUENTES , ASSENTADA EM ARGAMASSA PRÉ-FABRICADA DE CIMENTO COLANTE ACII E REJUNTE CIMENTÍCIO. | ORSE | m² | 472.8 | 123.61 | 157.36 | 74399.81 | 74399.81 | TRUE
LOCAL |  |  | UNID. | TAXA | COMP. | LARGURA | ALTURA | TOTAL
Geral conforme projeto área externa |  |  | m² | 2 | 39.4 |  | 6 | 472.8
472.8
4.3.5 | 10046 | RODAPÉ VINÍLICO H=5CM, E=1MM, FIXADO C/ COLA, SOBRE EMBOÇO | ORSE | m | 156 | 37.48 | 47.71 | 7442.76 | 7442.76 | TRUE
LOCAL |  |  | UNID. | TAXA | COMP. | LARGURA | ALTURA | TOTAL
Geral conforme projeto |  |  | m | 2 | 78 |  |  | 156
156
4.4 | PINTURA |  |  |  |  | #REF! |  | 56041.56 | 56041.56 | TRUE
4.4.1 | 88485 | FUNDO SELADOR ACRÍLICO, APLICAÇÃO MANUAL EM PAREDE, UMA DEMÃO. AF_04/2023 | SINAPI | m² | 711.2 | 3.51 | 4.47 | 3179.06 | 3179.06 | TRUE
LOCAL |  |  | UNID. | TAXA | COMP. | LARGURA | ALTURA | TOTAL
Geral conforme projeto |  |  | m² | 1 | 254 |  | 2.8 | 711.2
711.2
4.4.2 | 88494 | EMASSAMENTO COM MASSA LÁTEX, APLICAÇÃO EM TETO, UMA DEMÃO, LIXAMENTO MANUAL. AF_04/2023 | SINAPI | m² | 627.2 | 18.45 | 23.49 | 14732.93 | 14732.93 | TRUE
LOCAL |  |  | UNID. | TAXA | COMP. | LARGURA | ALTURA | TOTAL
Geral conforme projeto |  |  | m² | 1 | 224 |  | 2.8 | 627.2
627.2
4.4.3 | 88497 | EMASSAMENTO COM MASSA LÁTEX, APLICAÇÃO EM PAREDES, UMA DEMÃO, LIXAMENTO MANUAL. AF_04/2023 | SINAPI | m² | 711.2 | 15.09 | 19.21 | 13662.15 | 13662.15 | TRUE
LOCAL |  |  | UNID. | TAXA | COMP. | LARGURA | ALTURA | TOTAL
Geral conforme projeto |  |  | m² | 1 | 254 |  | 2.8 | 711.2
711.2
4.4.4 | 88489 | PINTURA LÁTEX ACRÍLICA PREMIUM, APLICAÇÃO MANUAL EM PAREDES, DUAS DEMÃOS. AF_04/2023 | SINAPI | m² | 1178.8 | 12.29 | 15.65 | 18448.22 | 18448.22 | TRUE
LOCAL |  |  | UNID. | TAXA | COMP. | LARGURA | ALTURA | TOTAL
Geral conforme projeto |  |  | m² | 1 | 421 |  | 2.8 | 1178.8
1178.8
4.4.5 | 96135 | APLICAÇÃO MANUAL DE MASSA ACRÍLICA EM PAREDES EXTERNAS DE CASAS, DUAS DEMÃOS. AF_03/2024 | SINAPI | m² | 192 | 24.63 | 31.35 | 6019.2 | 6019.2 | TRUE
LOCAL |  |  | UNID. | TAXA | COMP. | LARGURA | ALTURA | TOTAL
Geral conforme projeto |  |  | m² | 2 | 96 |  |  | 192
192
4.5 | ESQUADRIAS | [6 empty] | 82168.46 | 82168.46 | TRUE
4.5.1 | 102184 | PORTA DE ABRIR COM MOLA HIDRÁULICA, EM VIDRO TEMPERADO, 90X210 CM, ESPESSURA 10 MM, INCLUSIVE ACESSÓRIOS. AF_01/2021 | SINAPI | UN | 12 | 1961.63 | 2497.15 | 29965.8 | 29965.8 | TRUE
LOCAL |  |  | UNID. | TAXA | COMP. | LARGURA | ALTURA | TOTAL
Salas térreo |  |  |  | 7 |  |  |  | 7
Salas 1º andar |  |  |  | 5 |  |  |  | 5
12
4.5.2 | 102182 | PORTA PIVOTANTE DE VIDRO TEMPERADO, 90X210 CM, ESPESSURA 10 MM, INCLUSIVE ACESSÓRIOS. AF_01/2021 | SINAPI | UN | 5 | 1137.46 | 1447.99 | 7239.95 | 7239.95 | TRUE
LOCAL |  |  | UNID. | TAXA | COMP. | LARGURA | ALTURA | TOTAL
Salas térreo |  |  |  | 1 |  |  |  | 2
Salas 1º andar |  |  |  | 1 |  |  |  | 1
Plenario: audiovisual/hall elevador |  |  |  | 2 |  |  |  | 2
5
4.5.3 | 102183 | PORTA DE CORRER EM VIDRO TEMPERADO, 2 FOLHAS DE 90X210 CM, ESPESSURA 10 MM, INCLUSIVE ACESSÓRIOS.AF_01/2021 | SINAPI | UN | 2 | 2285.5 | 2909.44 | 5818.88 | 5818.88 | TRUE
LOCAL |  |  | UNID. | TAXA | COMP. | LARGURA | ALTURA | TOTAL
Térreo: Porta Principal |  |  |  | 1 |  |  |  | 1
Plenário porta princial |  |  |  | 1 |  |  |  | 1
2
4.5.4 | 94569 | JANELA DE ALUMÍNIO TIPO MAXIM-AR, COM VIDROS, BATENTE E FERRAGENS, EXCLUSIVE ALIZAR, ACABAMENTO E CONTRAMARCO, FIXAÇÃO COM PARAFUSO. FORNECIMENTO E INSTALAÇÃO. AF_11/2024 | SINAPI | m² | 37.4 | 682.08 | 868.29 | 32474.05 | 32474.05 | TRUE
LOCAL |  |  | UNID. | TAXA | COMP. | LARGURA | ALTURA | TOTAL
|  | Térreo e 1º andar |  | 2 | 18.7 |  | 1 | 37.4
37.4
4.5.5 | 91338 | PORTA DE ALUMÍNIO DE ABRIR COM LAMBRI, COM GUARNIÇÃO, FIXAÇÃO COM PARAFUSOS - FORNECIMENTO E INSTALAÇÃO. AF_12/2019 | SINAPI | m² | 6 | 873.24 | 1111.63 | 6669.78 | 6669.78 | TRUE
LOCAL |  |  | UNID. | TAXA | COMP. | LARGURA | ALTURA | TOTAL
|  |  |  | 6 |  |  |  | 6
6
4.6 | COBERTA |  |  |  |  | #REF! |  | 59941.92 | 59941.92 | TRUE
4.6.1 | 98546 | IMPERMEABILIZAÇÃO DE SUPERFÍCIE COM MANTA ASFÁLTICA, UMA CAMADA, INCLUSIVE APLICAÇÃO DE PRIMER ASFÁLTICO, E=4MM. AF_09/2023 | SINAPI | m² | 64 | 132.59 | 168.79 | 10802.56 | 10802.56 | TRUE
LOCAL |  |  | UNID. | TAXA | COMP. | LARGURA | ALTURA | TOTAL
Geral conforme projeto |  |  | m² | 1 | 5 | 12.8 |  | 64
64
4.6.2 | 96110 | FORRO EM DRYWALL PARA AMBIENTES RESIDENCIAIS, INCLUSIVE ESTRUTURA UNIDIRECIONAL DE FIXAÇÃO.AF_08/2023_PS | SINAPI | m² | 590.05 | 65.42 | 83.28 | 49139.36 | 49139.36 | TRUE
LOCAL |  |  | UNID. | TAXA | COMP. | LARGURA | ALTURA | TOTAL
Sala Térreo: Almoxarifado | [7 empty] | 17.84
Sala Térreo: Arquivo | [7 empty] | 8.3
Sala Térreo: Atendimento | [7 empty] | 27.92
Sala Térreo: wc e pcd | [7 empty] | 14.2
Sala Térreo Recepção/Espera | [7 empty] | 40.37
Sala 1º Andar: Wc e wcpcd | [7 empty] | 20.23
Sala 1º Andar: arquivo | [7 empty] | 13.54
Sala 1º Andar: Hall de entrada frente elevador | [7 empty] | 7
Recepção Plenário | [7 empty] | 41.18
wc plenario | [7 empty] | 7.2
Circulação Térreo | [7 empty] | 24.7
Circulação 1º andar | [7 empty] | 18
Sala Térreo: coworking | [7 empty] | 31.55
Sala Térreo: Cobrança | [7 empty] | 8.39
Sala Térreo: Central telefônica | [7 empty] | 8.71
Sala Térreo: Ouvidoria | [7 empty] | 15.64
Sala 1º Andar: Gerênia de Fiscalização | [7 empty] | 53.61
Sala 1º Andar: Gerência Registros | [7 empty] | 37.22
Sala 1º Andar: Gerênia de Assistência ao colegiado | [7 empty] | 34.74
Sala 1º Andar: Sala de Reuniões | [7 empty] | 16.64
Plenário | [7 empty] | 143.07
590.05
4.7 | LOUÇAS E METAIS |  |  |  |  | #REF! |  | 17297.05 | 17297.05 | TRUE
4.7.1 | 86931 | VASO SANITÁRIO SIFONADO COM CAIXA ACOPLADA LOUÇA BRANCA, INCLUSO ENGATE FLEXÍVEL EM PLÁSTICO BRANCO, 1/2 X 40CM - FORNECIMENTO E INSTALAÇÃO. AF_01/2020 | SINAPI | UN | 8 | 504.78 | 642.58 | 5140.64 | 5140.64 | TRUE
LOCAL |  |  | UNID. | TAXA | COMP. | LARGURA | ALTURA | TOTAL
Geral conforme projeto |  |  | UN | 8 |  |  |  | 8
8
4.7.2 | 100849 | ASSENTO SANITÁRIO CONVENCIONAL - FORNECIMENTO E INSTALACAO. AF_01/2020 | SINAPI | UN | 8 | 46.68 | 59.42 | 475.36 | 475.36 | TRUE
LOCAL |  |  | UNID. | TAXA | COMP. | LARGURA | ALTURA | TOTAL
Geral conforme projeto |  |  | UN | 8 |  |  |  | 8
8
4.7.3 | 95471 | VASO SANITÁRIO SIFONADO PARA PCD, COM CAIXA ACOPLADA, LOUÇA BRANCA, SEM FURO FRONTAL E SEM ASSENTO- FORNECIMENTO E INSTALAÇÃO. | SINAPI | UN | 2 | 778.67 | 991.25 | 1982.5 | 1982.5 | TRUE
LOCAL |  |  | UNID. | TAXA | COMP. | LARGURA | ALTURA | TOTAL
Geral conforme projeto |  |  | UN | 4 |  |  |  | 4
4
4.7.4 | 86877 | VÁLVULA EM METAL CROMADO 1.1/2' X 1.1/2' PARA TANQUE OU LAVATÓRIO, COM OU SEM LADRÃO - FORNECIMENTO E INSTALAÇÃO. AF_01/2020 | SINAPI | UN | 6 | 60.44 | 76.94 | 461.64 | 461.64 | TRUE
LOCAL |  |  | UNID. | TAXA | COMP. | LARGURA | ALTURA | TOTAL
Geral conforme projeto |  |  | UN | 6 |  |  |  | 6
6
4.7.5 | 86885 | ENGATE FLEXÍVEL EM PLÁSTICO BRANCO, 1/2' X 40CM - FORNECIMENTO E INSTALAÇÃO. AF_01/2020 | SINAPI | UN | 8 | 11.44 | 14.56 | 116.48 | 116.48 | TRUE
LOCAL |  |  | UNID. | TAXA | COMP. | LARGURA | ALTURA | TOTAL
Geral conforme projeto |  |  | UN | 8 |  |  |  | 8
8
4.7.6 | 86882 | SIFÃO DO TIPO GARRAFA/COPO EM PVC 1.1/4 X 1.1/2? - FORNECIMENTO E INSTALAÇÃO. AF_01/2020 | SINAPI | UN | 7 | 21.23 | 27.03 | 189.21 | 189.21 | TRUE
LOCAL |  |  | UNID. | TAXA | COMP. | LARGURA | ALTURA | TOTAL
Geral conforme projeto |  |  | UN | 7 |  |  |  | 7
7
4.7.7 | 86902 | LAVATÓRIO LOUÇA BRANCA COM COLUNA, *44 X 35,5* CM, PADRÃO POPULAR - FORNECIMENTO E INSTALAÇÃO. AF_01/2020 | SINAPI | UN | 4 | 310.13 | 394.8 | 1579.2 | 1579.2 | TRUE
LOCAL |  |  | UNID. | TAXA | COMP. | LARGURA | ALTURA | TOTAL
Geral conforme projeto |  |  | UN | 4 |  |  |  | 4
4
4.7.8 | 86895 | BANCADA DE GRANITO CINZA POLIDO, DE 0,50 X 0,60 M, PARA LAVATÓRIO - FORNECIMENTO E INSTALAÇÃO. AF_01/2020 | SINAPI | UN | 5 | 319.08 | 406.19 | 2030.95 | 2030.95 | TRUE
LOCAL |  |  | UNID. | TAXA | COMP. | LARGURA | ALTURA | TOTAL
Geral conforme projeto |  |  | UN | 5 |  |  |  | 5
5
4.7.9 | 100872 | BARRA DE APOIO RETA, EM ALUMINIO, COMPRIMENTO 80 CM, FIXADA NA PAREDE - FORNECIMENTO E INSTALAÇÃO. AF_01/2020 | SINAPI | UN | 2 | 323.17 | 411.4 | 822.8 | 822.8 | TRUE
LOCAL |  |  | UNID. | TAXA | COMP. | LARGURA | ALTURA | TOTAL
WC PCD térreo e 1º Andar |  |  | UN | 2 |  |  |  | 2
2
4.7.10 | 95544 | PAPELEIRA DE PAREDE EM METAL CROMADO SEM TAMPA, INCLUSO FIXAÇÃO. AF_01/2020 | SINAPI | UN | 8 | 35.28 | 44.91 | 359.28 | 359.28 | TRUE
LOCAL |  |  | UNID. | TAXA | COMP. | LARGURA | ALTURA | TOTAL
Geral conforme projeto |  |  | UN | 8 |  |  |  | 8
8
4.7.11 | 86915 | TORNEIRA CROMADA DE MESA, 1/2" OU 3/4", PARA LAVATÓRIO, PADRÃO MÉDIO - FORNECIMENTO E INSTALAÇÃO. AF_01/2020 | SINAPI | UN | 9 | 151.43 | 192.77 | 1734.93 | 1734.93 | TRUE
LOCAL |  |  | UNID. | TAXA | COMP. | LARGURA | ALTURA | TOTAL
Geral conforme projeto |  |  | UN | 9 |  |  |  | 9
9
9
4.7.12 | 100858 | MICTÓRIO SIFONADO LOUÇA BRANCA - PADRÃO MÉDIO - FORNECIMENTO E INSTALAÇÃO. AF_01/2020 | SINAPI | UN | 2 | 677.33 | 862.24 | 1724.48 | 1724.48 | TRUE
LOCAL |  |  | UNID. | TAXA | COMP. | LARGURA | ALTURA | TOTAL
Geral conforme projeto |  |  | UN | 2 |  |  |  | 2
2
4.7.13 | 3712 | VALVULA DE ESCOAMENTO PARA MICTÓRIO, DECA, DECAMATIC 2570C OU SIMILAR | ORSE | un | 2 | 266.92 | 339.79 | 679.58 | 679.58 | TRUE
LOCAL |  |  | UNID. | TAXA | COMP. | LARGURA | ALTURA | TOTAL
Geral conforme projeto |  |  | un | 2 |  |  |  | 2
2
1
4.8 | INSTALAÇÕES SANITÁRIAS |  |  |  |  | #REF! |  | 939.57 | 939.57 | TRUE
4.8.1 | ED-50223 | PONTO DE ESGOTO COM REDE DN 40MM, INCLUSIVE ABERTURA E ENCHIMENTO DE RASGOS EM ALVENARIA. | SETOP | un | 1 | 163.38 | 207.98 | 207.98 | 207.98 | TRUE
LOCAL |  |  | UNID. | TAXA | COMP. | LARGURA | ALTURA | TOTAL
Geral conforme projeto |  |  | un | 1 |  |  |  | 1
1
4.8.2 | ED-50225 | PONTO DE ESGOTO COM REDE DN 100MM, INCLUSIVE ABERTURA E ENCHIMENTO DE RASGOS EM ALVENARIA. | SETOP | un | 1 | 300.15 | 382.09 | 382.09 | 382.09 | TRUE
LOCAL |  |  | UNID. | TAXA | COMP. | LARGURA | ALTURA | TOTAL
Geral conforme projeto |  |  | un | 1 |  |  |  | 1
1
4.8.3 | 6390 | DESOBSTRUÇÃO DE RAMAL PREDIAL DE ESGOTO COM AUXÍLIO DE EQUIPAMENTO HIDROJATO. | ORSE | m | 15 | 18.3 | 23.3 | 349.5 | 349.5 | TRUE
LOCAL |  |  | UNID. | TAXA | COMP. | LARGURA | ALTURA | TOTAL
Geral conforme projeto |  |  | m | 30 |  |  |  | 30
30
4.9 | INSTALAÇÕES ELÉTRICAS |  |  |  |  | #REF! |  | 130940.8 | 130940.8 | TRUE
4.9.1 | 3395 | PONTO DE LUZ EM TETO OU PAREDE, COM ELETRODUTO DE PVC FLEXIVEL SANFONADO EMBUTIDO Ø 3/4" EXCLUINDO LUMINÁRIA | ORSE | un | 111 | 268.07 | 341.25 | 37878.75 | 37878.75 | TRUE
LOCAL |  |  | UNID. | TAXA | COMP. | LARGURA | ALTURA | TOTAL
Sala Térreo: Almoxarifado |  |  |  | 5 |  |  |  | 5
Sala Térreo: Arquivo |  |  |  | 2 |  |  |  | 2
Sala Térreo: Atendimento |  |  |  | 5 |  |  |  | 5
Sala Térreo: wc e pcd |  |  |  | 3 |  |  |  | 3
Sala Térreo Recepção/Espera |  |  |  | 7 |  |  |  | 7
Sala 1º Andar: Wc e wcpcd |  |  |  | 3 |  |  |  | 3
Sala 1º Andar: arquivo |  |  |  | 3 |  |  |  | 3
Sala 1º Andar: Hall de entrada frente elevador |  |  |  | 1 |  |  |  | 1
Recepção Plenário |  |  |  | 7 |  |  |  | 7
wc plenario |  |  |  | 3 |  |  |  | 3
Circulação Térreo |  |  |  | 9 |  |  |  | 9
Circulação 1º andar |  |  |  | 11 |  |  |  | 11
Sala Térreo: coworking |  |  |  | 6 |  |  |  | 6
Sala Térreo: Cobrança |  |  |  | 1 |  |  |  | 1
Sala Térreo: Central telefônica |  |  |  | 1 |  |  |  | 1
Sala Térreo: Ouvidoria |  |  |  | 2 |  |  |  | 2
Sala 1º Andar: Gerênia de Fiscalização |  |  |  | 9 |  |  |  | 9
Sala 1º Andar: Gerência Registros |  |  |  | 6 |  |  |  | 6
Sala 1º Andar: Gerênia de Assistência ao colegiado |  |  |  | 6 |  |  |  | 6
Sala 1º Andar: Sala de Reuniões |  |  |  | 3 |  |  |  | 3
Plenário |  |  |  | 12 |  |  |  | 12
Varanda Plenário |  |  |  | 6 |  |  |  | 6
111
4.9.2 | 3281 | PONTO DE INTERRUPTOR 02 SEÇÕES (2 S) EMBUTIDO COM ELETRODUTO DE PVC FLEXÍVEL SANFONADO EMBUTIDO Ø 3/4" | ORSE | pt | 22 | 196.96 | 250.73 | 5516.06 | 5516.06 | TRUE
LOCAL |  |  | UNID. | TAXA | COMP. | LARGURA | ALTURA | TOTAL
Sala Térreo: Almoxarifado |  |  |  | 1 |  |  |  | 1
Sala Térreo: Arquivo |  |  |  | 1 |  |  |  | 1
Sala Térreo: Atendimento |  |  |  | 1 |  |  |  | 1
Sala Térreo: wc e pcd |  |  |  | 1 |  |  |  | 1
Sala Térreo Recepção/Espera |  |  |  | 1 |  |  |  | 1
Sala 1º Andar: Wc e wcpcd |  |  |  | 1 |  |  |  | 1
Sala 1º Andar: arquivo |  |  |  | 1 |  |  |  | 1
Sala 1º Andar: Hall de entrada frente elevador |  |  |  | 1 |  |  |  | 1
Recepção Plenário |  |  |  | 1 |  |  |  | 1
wc plenario |  |  |  | 1 |  |  |  | 1
Circulação Térreo |  |  |  | 1 |  |  |  | 1
Circulação 1º andar |  |  |  | 1 |  |  |  | 1
Sala Térreo: coworking |  |  |  | 1 |  |  |  | 1
Sala Térreo: Cobrança |  |  |  | 1 |  |  |  | 1
Sala Térreo: Central telefônica |  |  |  | 1 |  |  |  | 1
Sala Térreo: Ouvidoria |  |  |  | 1 |  |  |  | 1
Sala 1º Andar: Gerênia de Fiscalização |  |  |  | 1 |  |  |  | 1
Sala 1º Andar: Gerência Registros |  |  |  | 1 |  |  |  | 1
Sala 1º Andar: Gerênia de Assistência ao colegiado |  |  |  | 1 |  |  |  | 1
Sala 1º Andar: Sala de Reuniões |  |  |  | 1 |  |  |  | 1
Plenário |  |  |  | 1 |  |  |  | 1
Varanda Plenário |  |  |  | 1 |  |  |  | 1
22
4.9.3 | 3398 | PONTO DE TOMADA 2P+T, ABNT, 10 A, DE USO GERAL, EM PISOS, COM ELETRODUTO DE PVC FLEXÍVEL SANFONADO EMBUTIDO Ø 3/4", INCLUSIVE ATERRAMENTO | ORSE | pt | 73 | 257.56 | 327.87 | 23934.51 | 23934.51 | TRUE
LOCAL |  |  | UNID. | TAXA | COMP. | LARGURA | ALTURA | TOTAL
Sala Térreo: Almoxarifado |  |  |  | 3 |  |  |  | 3
Sala Térreo: Arquivo |  |  |  | 1 |  |  |  | 1
Sala Térreo: Atendimento |  |  |  | 6 |  |  |  | 6
Sala Térreo: wc e pcd |  |  |  | 1 |  |  |  | 1
Sala Térreo Recepção/Espera |  |  |  | 2 |  |  |  | 2
Sala 1º Andar: Wc e wcpcd |  |  |  | 1 |  |  |  | 1
Sala 1º Andar: arquivo |  |  |  | 1 |  |  |  | 1
Sala 1º Andar: Hall de entrada frente elevador |  |  |  | 1 |  |  |  | 1
Recepção Plenário |  |  |  | 3 |  |  |  | 3
wc plenario |  |  |  | 1 |  |  |  | 1
Sala Térreo: coworking |  |  |  | 6 |  |  |  | 6
Sala Térreo: Cobrança |  |  |  | 2 |  |  |  | 2
Sala Térreo: Central telefônica |  |  |  | 2 |  |  |  | 2
Sala Térreo: Ouvidoria |  |  |  | 1 |  |  |  | 1
Sala 1º Andar: Gerênia de Fiscalização |  |  |  | 14 |  |  |  | 14
Sala 1º Andar: Gerência Registros |  |  |  | 10 |  |  |  | 10
Sala 1º Andar: Gerênia de Assistência ao colegiado |  |  |  | 8 |  |  |  | 8
Sala 1º Andar: Sala de Reuniões |  |  |  | 3 |  |  |  | 3
Plenário |  |  |  | 6 |  |  |  | 6
Varanda Plenário |  |  |  | 1 |  |  |  | 1
73
4.9.4 | CPU4 | RAMAL ELÉTRICO PARA AR CONDICIONADO - BIFÁSICO 220 VAC | Próprio | UN | 25 | 423.14 | 538.66 | 13466.5 | 13466.5 | TRUE
LOCAL |  |  | UNID. | TAXA | COMP. | LARGURA | ALTURA | TOTAL
Sala Térreo: Almoxarifado |  |  |  | 1 |  |  |  | 1
Sala Térreo: Atendimento |  |  |  | 1 |  |  |  | 1
Sala Térreo: wc e pcd |  |  |  | 1 |  |  |  | 1
Sala Térreo Recepção/Espera |  |  |  | 2 |  |  |  | 2
Recepção Plenário |  |  |  | 2 |  |  |  | 2
Sala Térreo: coworking |  |  |  | 2 |  |  |  | 2
Sala Térreo: Cobrança |  |  |  | 1 |  |  |  | 1
Sala Térreo: Central telefônica |  |  |  | 1 |  |  |  | 1
Sala Térreo: Ouvidoria |  |  |  | 1 |  |  |  | 1
Sala 1º Andar: Gerênia de Fiscalização |  |  |  | 2 |  |  |  | 2
Sala 1º Andar: Gerência Registros |  |  |  | 2 |  |  |  | 2
Sala 1º Andar: Gerênia de Assistência ao colegiado |  |  |  | 2 |  |  |  | 2
Sala 1º Andar: Sala de Reuniões |  |  |  | 1 |  |  |  | 1
Plenário |  |  |  | 6 |  |  |  | 6
25
4.9.5 | 91931 | CABO DE COBRE FLEXÍVEL ISOLADO, 6 MM², ANTI-CHAMA 0,6/1,0 KV, PARA CIRCUITOS TERMINAIS - FORNECIMENTO E INSTALAÇÃO. AF_03/2023 | SINAPI | M | 890 | 11.06 | 14.08 | 12531.2 | 12531.2 | TRUE
LOCAL |  |  | UNID. | TAXA | COMP. | LARGURA | ALTURA | TOTAL
Geral conforme projeto |  |  |  | 890 |  |  |  | 890
890
4.9.6 | 101881 | QUADRO DE DISTRIBUIÇÃO DE ENERGIA EM CHAPA DE AÇO GALVANIZADO, DE EMBUTIR, COM BARRAMENTO TRIFÁSICO, PARA 40 DISJUNTORES DIN 100A - FORNECIMENTO E INSTALAÇÃO. AF_10/2020 | SINAPI | UN | 4 | 824.28 | 1049.31 | 4197.24 | 4197.24 | TRUE
LOCAL |  |  | UNID. | TAXA | COMP. | LARGURA | ALTURA | TOTAL
Geral conforme projeto |  |  |  | 4 |  |  |  | 4
4
4.9.7 | 93653 | DISJUNTOR MONOPOLAR TIPO DIN, CORRENTE NOMINAL DE 10A - FORNECIMENTO E INSTALAÇÃO. AF_10/2020 | SINAPI | UN | 36 | 10.3 | 13.11 | 471.96 | 471.96 | TRUE
LOCAL |  |  | UNID. | TAXA | COMP. | LARGURA | ALTURA | TOTAL
Geral conforme projeto |  |  |  | 36 |  |  |  | 36
36
4.9.8 | 93654 | DISJUNTOR MONOPOLAR TIPO DIN, CORRENTE NOMINAL DE 16A - FORNECIMENTO E INSTALAÇÃO. AF_10/2020 | SINAPI | UN | 28 | 10.87 | 13.84 | 387.52 | 387.52 | TRUE
LOCAL |  |  | UNID. | TAXA | COMP. | LARGURA | ALTURA | TOTAL
Geral conforme projeto |  |  |  | 28 |  |  |  | 28
28
7
4.9.9 | 93655 | DISJUNTOR MONOPOLAR TIPO DIN, CORRENTE NOMINAL DE 20A - FORNECIMENTO E INSTALAÇÃO. AF_10/2020 | SINAPI | UN | 28 | 12.05 | 15.34 | 429.52 | 429.52 | TRUE
LOCAL |  |  | UNID. | TAXA | COMP. | LARGURA | ALTURA | TOTAL
Geral conforme projeto |  |  |  | 28 |  |  |  | 28
28
4.9.10 | 93656 | DISJUNTOR MONOPOLAR TIPO DIN, CORRENTE NOMINAL DE 25A - FORNECIMENTO E INSTALAÇÃO. AF_10/2020 | SINAPI | UN | 20 | 12.05 | 15.34 | 306.8 | 306.8 | TRUE
LOCAL |  |  | UNID. | TAXA | COMP. | LARGURA | ALTURA | TOTAL
Geral conforme projeto |  |  |  | 20 |  |  |  | 20
20
4.9.11 | 101894 | DISPOSITIVO DR, 4 POLOS, SENSIBILIDADE DE 30 MA, CORRENTE 100 A, TIPO AC - FORNECIMENTO E INSTALAÇÃO. | SINAPI | UN | 4 | 139.15 | 177.14 | 708.56 | 708.56 | TRUE
LOCAL |  |  | UNID. | TAXA | COMP. | LARGURA | ALTURA | TOTAL
Geral conforme projeto |  |  |  | 4 |  |  |  | 4
4
4.9.12 | 39449 | DISPOSITIVO DR, 4 POLOS, SENSIBILIDADE DE 30 MA, CORRENTE DE 63 A, TIPO AC - FORNECIMENTO E INSTALAÇÃO. | SINAPI | UN | 4 | 273.74 | 348.47 | 1393.88 | 1393.88 | TRUE
LOCAL |  |  | UNID. | TAXA | COMP. | LARGURA | ALTURA | TOTAL
Geral conforme projeto |  |  |  | 4 |  |  |  | 4
4
4.9.13 | 13947 | LUMINÁRIA PLAFON (SOBREPOR) 40 X 40 - 36 W - 6000K - G- LIGHT OU SIMILAR | ORSE | un | 115 | 203 | 258.42 | 29718.3 | 29718.3 | TRUE
LOCAL |  |  | UNID. | TAXA | COMP. | LARGURA | ALTURA | TOTAL
Sala Térreo: Almoxarifado |  |  |  | 5 |  |  |  | 5
Sala Térreo: Arquivo |  |  |  | 2 |  |  |  | 2
Sala Térreo: Atendimento |  |  |  | 5 |  |  |  | 5
Sala Térreo: wc e pcd |  |  |  | 3 |  |  |  | 3
Sala Térreo Recepção/Espera |  |  |  | 7 |  |  |  | 7
Sala 1º Andar: Wc e wcpcd |  |  |  | 3 |  |  |  | 3
Sala 1º Andar: arquivo |  |  |  | 3 |  |  |  | 3
Sala 1º Andar: Hall de entrada frente elevador |  |  |  | 1 |  |  |  | 1
Recepção Plenário |  |  |  | 7 |  |  |  | 7
wc plenario |  |  |  | 3 |  |  |  | 3
Circulação Térreo |  |  |  | 9 |  |  |  | 9
Circulação 1º andar |  |  |  | 11 |  |  |  | 11
Sala Térreo: coworking |  |  |  | 6 |  |  |  | 6
Sala Térreo: Cobrança |  |  |  | 1 |  |  |  | 1
Sala Térreo: Central telefônica |  |  |  | 1 |  |  |  | 1
Sala Térreo: Ouvidoria |  |  |  | 2 |  |  |  | 2
Sala 1º Andar: Gerênia de Fiscalização |  |  |  | 9 |  |  |  | 9
Sala 1º Andar: Gerência Registros |  |  |  | 6 |  |  |  | 6
Sala 1º Andar: Gerênia de Assistência ao colegiado |  |  |  | 6 |  |  |  | 6
Sala 1º Andar: Sala de Reuniões |  |  |  | 3 |  |  |  | 3
Plenário/wc/audiovisual |  |  |  | 16 |  |  |  | 16
Varanda Plenário |  |  |  | 6 |  |  |  | 6
115
4.10 | INSTALAÇÕES ESPECIAIS | [6 empty] | 100682.27 | 100682.27 | TRUE
4.10.1 | COMBATE A INCÊNDIO | [6 empty] | 13427.4 | 13427.4 | TRUE
4.10.1.1 | 97599 | LUMINÁRIA DE EMERGÊNCIA SLIM, COM 60 LEDS, 2 W - FORNECIMENTO E INSTALAÇÃO. | SINAPI | UN | 20 | 17.65 | 22.47 | 449.4 | 449.4 | TRUE
LOCAL |  |  | UNID. | TAXA | COMP. | LARGURA | ALTURA | TOTAL
Geral conforme projeto |  |  |  | 20 |  |  |  | 20
20
4.10.1.2 | 101906 | EXTINTOR DE INCÊNDIO PORTÁTIL COM CARGA DE CO2 DE 4 KG, CLASSE BC - FORNECIMENTO E INSTALAÇÃO. AF_10/2020_PE | SINAPI | UN | 8 | 852.43 | 1085.14 | 8681.12 | 8681.12 | TRUE
LOCAL |  |  | UNID. | TAXA | COMP. | LARGURA | ALTURA | TOTAL
Geral conforme projeto |  |  |  | 8 |  |  |  | 8
8
4.10.1.3 | 101905 | EXTINTOR DE INCÊNDIO PORTÁTIL COM CARGA DE ÁGUA PRESSURIZADA DE 10 L, CLASSE A - FORNECIMENTO E INSTALAÇÃO. AF_10/2020_PE | SINAPI | UN | 8 | 284.17 | 361.75 | 2894 | 2894 | TRUE
LOCAL |  |  | UNID. | TAXA | COMP. | LARGURA | ALTURA | TOTAL
Geral conforme projeto |  |  |  | 8 |  |  |  | 8
8
4.10.1.4 | 101908 | EXTINTOR DE INCÊNDIO PORTÁTIL COM CARGA DE PQS DE 4 KG, CLASSE BC - FORNECIMENTO E INSTALAÇÃO. AF_10/2020_PE | SINAPI | UN | 4 | 275.51 | 350.72 | 1402.88 | 1402.88 | TRUE
LOCAL |  |  | UNID. | TAXA | COMP. | LARGURA | ALTURA | TOTAL
Geral conforme projeto |  |  |  | 4 |  |  |  | 4
4
4.10.2 | CFTV, TELEFONIA,LÓGICA, CABEAMENTO, ALARME e DETECÇÃO/MONITORAMENTO INTERNO E EXTERNO | [6 empty] | 60286.12 | 60286.12 | TRUE
4.10.2.1 | CPU7623 | GRAVADOR DE VIDEO NVR 16 CANAIS + POE INTEGRADO COM 4K DE RESOLUÇÃO, HD DE 2 TB, HOMOLOGADO (INSTALAÇÃO INCLUSA) | Próprio | UN | 1 | 4805.38 | 6117.25 | 6117.25 | 6117.25 | TRUE
LOCAL |  |  | UNID. | TAXA | COMP. | LARGURA | ALTURA | TOTAL
Geral conforme projeto |  |  |  | 1 |  |  |  | 1
1
4.10.2.2 | CPU6 | CÂMERA IP 2 MP COM IR 30M, TIPO BULLET, SISTEMA POE (INSTALAÇÃO INCLUSA) | Próprio | UN | 16 | 482.01 | 613.6 | 9817.6 | 9817.6 | TRUE
LOCAL |  |  | UNID. | TAXA | COMP. | LARGURA | ALTURA | TOTAL
Geral conforme projeto |  |  |  | 16 |  |  |  | 16
16
4.10.2.3 | CPU7 | CÂMERA IP 2 MP COM IR 30M, TIPO DOME, SISTEMA POE (INSTALAÇÃO INCLUSA) | Próprio | UN | 8 | 479.51 | 610.42 | 4883.36 | 4883.36 | TRUE
LOCAL |  |  | UNID. | TAXA | COMP. | LARGURA | ALTURA | TOTAL
Geral conforme projeto |  |  |  | 8 |  |  |  | 8
8
4.10.2.4 | CPU8 | CABO DE REDE COMUNICAÇÃO LAN 4 PARES 100% COBRE, CAT6, HOMOLOGADO ANATEL (INSTALAÇÃO INCLUSA) | Próprio | UN | 5 | 1508.23 | 1919.98 | 9599.9 | 9599.9 | TRUE
LOCAL |  |  | UNID. | TAXA | COMP. | LARGURA | ALTURA | TOTAL
Geral conforme projeto |  |  |  | 5 |  |  |  | 5
5
4.10.2.5 | 62.00.49 | CONECTOR PLUG RJ45 CAT6 (INSTALAÇÃO INCLUSA) | EMBASA | M | 120 | 11.49 | 14.63 | 1755.6 | 1755.6 | TRUE
LOCAL |  |  | UNID. | TAXA | COMP. | LARGURA | ALTURA | TOTAL
Geral conforme projeto |  |  |  | 120 |  |  |  | 120
120
4.10.2.6 | CPU9 | MONITOR 19 COM ENTRADA HDMI E VGA (INSTALAÇÃO INCLUSA) | Próprio | UN | 1 | 810.36 | 1031.59 | 1031.59 | 1031.59 | TRUE
LOCAL |  |  | UNID. | TAXA | COMP. | LARGURA | ALTURA | TOTAL
Geral conforme projeto |  |  |  | 1 |  |  |  | 1
1
4.10.2.7 | 8439 | MINI RACK 19 MRD 857 8U X 570MM PAREDE (INSTALAÇÃO INCLUSA) | ORSE | un | 1 | 788.59 | 1003.88 | 1003.88 | 1003.88 | TRUE
LOCAL |  |  | UNID. | TAXA | COMP. | LARGURA | ALTURA | TOTAL
Geral conforme projeto |  |  |  | 1 |  |  |  | 1
1
4.10.2.8 | CPU10 | ROTEADOR WIRELESS 6 ANTENAS PADRÃO 802.11AC, TECNOLOGIA WI–FI 5, DUAL BAND; 4 PORTAS GIGABIT (INSTALAÇÃO INCLUSA) | Próprio | UN | 1 | 607.53 | 773.39 | 773.39 | 773.39 | TRUE
LOCAL |  |  | UNID. | TAXA | COMP. | LARGURA | ALTURA | TOTAL
Geral conforme projeto |  |  |  | 1 |  |  |  | 1
1
4.10.2.9 | 98287 | CABO TELEFÔNICO CCI-50 1 PAR, SEM BLINDAGEM, INSTALADO EM DISTRIBUIÇÃO DE EDIFICAÇÃO INSTITUCIONAL - FORNECIMENTO E INSTALAÇÃO. AF_11/2019 | SINAPI | M | 550 | 1.56 | 1.99 | 1094.5 | 1094.5 | TRUE
LOCAL |  |  | UNID. | TAXA | COMP. | LARGURA | ALTURA | TOTAL
Geral conforme projeto |  |  |  | 550 |  |  |  | 550
550
4.10.2.10 | 7138 | FORNECIMENTO E LANÇAMENTO DE CABO UTP 4 PARES CAT 6 | ORSE | m | 550 | 12.17 | 15.49 | 8519.5 | 8519.5 | TRUE
LOCAL |  |  | UNID. | TAXA | COMP. | LARGURA | ALTURA | TOTAL
Geral conforme projeto |  |  |  | 550 |  |  |  | 550
550
4.10.2.11 | 1060206 | PONTO DE LÓGICA EMBUTIDO, INCLUSIVE FIAÇÃO E TOMADA. R_05/2019 | CAERN | un | 22 | 247.52 | 315.09 | 6931.98 | 6931.98 | TRUE
LOCAL |  |  | UNID. | TAXA | COMP. | LARGURA | ALTURA | TOTAL
Sala Térreo: Almoxarifado |  |  |  | 1 |  |  |  | 1
Sala Térreo: Arquivo |  |  |  | 1 |  |  |  | 1
Sala Térreo: Atendimento |  |  |  | 1 |  |  |  | 1
Sala Térreo: wc e pcd |  |  |  | 1 |  |  |  | 1
Sala Térreo Recepção/Espera |  |  |  | 1 |  |  |  | 1
Sala 1º Andar: Wc e wcpcd |  |  |  | 1 |  |  |  | 1
Sala 1º Andar: arquivo |  |  |  | 1 |  |  |  | 1
Sala 1º Andar: Hall de entrada frente elevador |  |  |  | 1 |  |  |  | 1
Recepção Plenário |  |  |  | 1 |  |  |  | 1
wc plenario |  |  |  | 1 |  |  |  | 1
Circulação Térreo |  |  |  | 1 |  |  |  | 1
Circulação 1º andar |  |  |  | 1 |  |  |  | 1
Sala Térreo: coworking |  |  |  | 1 |  |  |  | 1
Sala Térreo: Cobrança |  |  |  | 1 |  |  |  | 1
Sala Térreo: Central telefônica |  |  |  | 1 |  |  |  | 1
Sala Térreo: Ouvidoria |  |  |  | 1 |  |  |  | 1
Sala 1º Andar: Gerênia de Fiscalização |  |  |  | 1 |  |  |  | 1
Sala 1º Andar: Gerência Registros |  |  |  | 1 |  |  |  | 1
Sala 1º Andar: Gerênia de Assistência ao colegiado |  |  |  | 1 |  |  |  | 1
Sala 1º Andar: Sala de Reuniões |  |  |  | 1 |  |  |  | 1
Plenário |  |  |  | 1 |  |  |  | 1
Varanda Plenário |  |  |  | 1 |  |  |  | 1
22
4.10.2.12 | CPU7624 | SPDA COMPLETO | Próprio | UN | 1 | 6879.47 | 8757.57 | 8757.57 | 8757.57 | TRUE
LOCAL |  |  | UNID. | TAXA | COMP. | LARGURA | ALTURA | TOTAL
Sala Térreo: Almoxarifado |  |  |  | 1 |  |  |  | 1
1
4.10.3 | CLIMATIZAÇÃO | [6 empty] | 26968.75 | 26968.75 | TRUE
4.10.3.1 | 2070405 | INSTALAÇÃO DE AR CONDICIONADO 7.500 A 24.000 BTUS | CAERN | un | 25 | 620.7 | 790.15 | 19753.75 | 19753.75 | TRUE
LOCAL |  |  | UNID. | TAXA | COMP. | LARGURA | ALTURA | TOTAL
Sala Térreo: Almoxarifado |  |  |  | 1 |  |  |  | 1
Sala Térreo: Atendimento |  |  |  | 1 |  |  |  | 1
Sala Térreo: wc e pcd |  |  |  | 1 |  |  |  | 1
Sala Térreo Recepção/Espera |  |  |  | 2 |  |  |  | 2
Recepção Plenário |  |  |  | 2 |  |  |  | 2
Sala Térreo: coworking |  |  |  | 2 |  |  |  | 2
Sala Térreo: Cobrança |  |  |  | 1 |  |  |  | 1
Sala Térreo: Central telefônica |  |  |  | 1 |  |  |  | 1
Sala Térreo: Ouvidoria |  |  |  | 1 |  |  |  | 1
Sala 1º Andar: Gerênia de Fiscalização |  |  |  | 2 |  |  |  | 2
Sala 1º Andar: Gerência Registros |  |  |  | 2 |  |  |  | 2
Sala 1º Andar: Gerênia de Assistência ao colegiado |  |  |  | 2 |  |  |  | 2
Sala 1º Andar: Sala de Reuniões |  |  |  | 1 |  |  |  | 1
Plenário |  |  |  | 6 |  |  |  | 6
25
4.10.3.2 | 231335 | DRENO PARA CAIXA AR CONDICIONADO DE PAREDE H=3,0M INCLUSO CAIXA DE PASSAGEM | SEDOP | un | 25 | 226.71 | 288.6 | 7215 | 7215 | TRUE
LOCAL |  |  | UNID. | TAXA | COMP. | LARGURA | ALTURA | TOTAL
Sala Térreo: Almoxarifado |  |  |  | 1 |  |  |  | 1
Sala Térreo: Atendimento |  |  |  | 1 |  |  |  | 1
Sala Térreo: wc e pcd |  |  |  | 1 |  |  |  | 1
Sala Térreo Recepção/Espera |  |  |  | 2 |  |  |  | 2
Recepção Plenário |  |  |  | 2 |  |  |  | 2
Sala Térreo: coworking |  |  |  | 2 |  |  |  | 2
Sala Térreo: Cobrança |  |  |  | 1 |  |  |  | 1
Sala Térreo: Central telefônica |  |  |  | 1 |  |  |  | 1
Sala Térreo: Ouvidoria |  |  |  | 1 |  |  |  | 1
Sala 1º Andar: Gerênia de Fiscalização |  |  |  | 2 |  |  |  | 2
Sala 1º Andar: Gerência Registros |  |  |  | 2 |  |  |  | 2
Sala 1º Andar: Gerênia de Assistência ao colegiado |  |  |  | 2 |  |  |  | 2
Sala 1º Andar: Sala de Reuniões |  |  |  | 1 |  |  |  | 1
Plenário |  |  |  | 6 |  |  |  | 6
25

## ORÇAMENTO
|  | Obra: Contratação de empresa especializada em engenharia para Reforma dos Prédios Sede e das Inspetorias de Sousa e Cajazeiras do CREA-PB. |  | Bancos |  |  |  | Encargos Sociais
|  |  |  | SINAPI - 11/2024 - Paraíba; SBC - 11/2024 - Paraíba;SICRO3 - 10/2024 - Paraíba;ORSE - 10/2024 - Sergipe;SEDOP - 10/2024 - Pará SEINFRA - 028 - Ceará;SETOP - 10/2024 - Minas Gerais; SUDECAP - 10/2024 - Minas Gerais;CPOS/CDHU - 09/2024 - São Paulo;EMBASA - 05/2024 - Bahia;CAERN - 05/2024 - Rio Grande do Norte |  |  |  | Não Desonerado BDI: 27,3%
Orçamento Sintético
Item | Código | Banco | Descrição | Und | Quant. | Valor Unit | Valor Unit com BDI | Total | Peso (%)
1 |  |  | ADMINISTRAÇÃO LOCAL |  |  |  |  | 247480.7 | 7.667%
1.1.1 | 90778 | SINAPI | ENGENHEIRO CIVIL DE OBRA PLENO COM ENCARGOS COMPLEMENTARES | H | 720 | 133.3 | 169.69 | 122176.8 | 3.785% | 95976
1.1.2 | 100321 | SINAPI | TÉCNICO EM SEGURANÇA DO TRABALHO COM ENCARGOS COMPLEMENTARES | MES | 18 | 5272.29 | 6711.63 | 120809.34 | 3.743% | 94901.22
1.1.3 | 62.24.16 | SUDECAP | PGRCC (PLANO DE GERENCIAMENTO DE RESÍDUOS DA CONSTRUÇÃO CIVIL) | UN | 1 | 3268.13 | 4160.33 | 4160.33 | 0.1289% | 3268.13
1.1.4 | CPU1 | Próprio | TAXA DA ART DE OBRAS OU SERVIÇO | UN | 1 | 262.55 | 334.23 | 334.23 | 0.01035% | 262.55
2 |  |  | SERVIÇOS PRELIMINARES |  |  |  |  | 21242.76 | 0.6581% | 0
2.1.1 | 103689 | SINAPI | FORNECIMENTO E INSTALAÇÃO DE PLACA DE OBRA COM CHAPA GALVANIZADA E ESTRUTURA DE MADEIRA. AF_03/2022_PS | m² | 8 | 461.25 | 587.17 | 4697.36 | 0.1455% | 3690
2.1.2 | 98459 | SINAPI | TAPUME COM TELHA METÁLICA. AF_03/2024 | m² | 70 | 90.01 | 114.58 | 8020.6 | 0.2485% | 6300.7
2.1.3 | 97064 | SINAPI | MONTAGEM E DESMONTAGEM DE ANDAIME TUBULAR TIPO "TORRE" (EXCLUSIVE ANDAIME E LIMPEZA). AF_03/2024 | M | 320 | 20.93 | 26.64 | 8524.8 | 0.2641% | 6697.6
3 |  |  | PRÉDIO DO ADMINISTRATIVO |  |  |  |  | 1977023.31 | 61.25% | 0
3.1 |  |  | DEMOLIÇÕES, RETIRADAS E REMOÇÕES |  |  |  |  | 65860.89 | 2.04% | 0
3.1.1 | C1043 | SEINFRA | DEMOLIÇÃO DE ALVENARIA DE TIJOLOS SEM REAPROVEITAMENTO | m³ | 31.65 | 68.83 | 87.62 | 2773.17 | 0.08591% | 2178.47
3.1.2 | C1047 | SEINFRA | DEMOLIÇÃO DE COBOGÓ, SEM REAPROVEITAMENTO | m² | 223.5 | 38.44 | 48.93 | 10935.86 | 0.3388% | 8591.34
3.1.3 | 97633 | SINAPI | DEMOLIÇÃO DE REVESTIMENTO CERÂMICO, DE FORMA MANUAL, SEM REAPROVEITAMENTO. AF_12/2017 | m² | 260.324 | 21.41 | 27.25 | 7093.83 | 0.2198% | 5573.54
3.1.4 | 7989 | ORSE | REMOÇÃO DE PAVIMENTAÇÃO EM PARALELEPÍPEDOS SEM REAPROVEITAMENTO. | m² | 237.7076 | 11.81 | 15.03 | 3572.75 | 0.1107% | 2807.33
3.1.5 | C2941 | SEINFRA | RETIRADA DE PAVIMENTAÇÃO EM PASSEIO CIMENTADO | m² | 118.1554 | 20.26 | 25.79 | 3047.23 | 0.0944% | 2393.83
3.1.6 | 104790 | SINAPI | DEMOLIÇÃO MECANIZADA DE CONCRETO SIMPLES COM UTILIZAÇÃO DE MARTELETE ROMPEDOR . | m³ | 2.6505 | 94.5 | 120.3 | 318.86 | 0.009878% | 250.47
3.1.7 | 104796 | SINAPI | DEMOLIÇÃO DE GUIAS, SARJETAS OU SARJETÕES, DE FORMA MECANIZADA, SEM REAPROVEITAMENTO.AF_09/2023 | M | 35 | 12.45 | 15.85 | 554.75 | 0.01719% | 435.75
3.1.8 | 97647 | SINAPI | REMOÇÃO DE TELHAS, DE FIBROCIMENTO, METÁLICA E CERÂMICA, DE FORMA MANUAL, SEM REAPROVEITAMENTO. AF_12/2017 | m² | 283.1208 | 3.31 | 4.21 | 1191.94 | 0.03693% | 937.13
3.1.9 | 97655 | SINAPI | REMOÇÃO DE TRAMA METÁLICA PARA COBERTURA, DE FORMA MANUAL, SEM REAPROVEITAMENTO. AF_12/2017 | m² | 64.8626 | 34.49 | 43.91 | 2848.12 | 0.08823% | 2237.11
3.1.10 | 97644 | SINAPI | REMOÇÃO DE PORTAS, DE FORMA MANUAL, SEM REAPROVEITAMENTO. AF_12/2017 | m² | 26 | 8.95 | 11.39 | 296.14 | 0.009174% | 232.7
3.1.11 | 97645 | SINAPI | REMOÇÃO DE JANELAS, DE FORMA MANUAL, SEM REAPROVEITAMENTO. AF_12/2017 | m² | 32 | 23.12 | 29.43 | 941.76 | 0.02918% | 739.84
3.1.12 | 97663 | SINAPI | REMOÇÃO DE LOUÇAS, DE FORMA MANUAL, SEM REAPROVEITAMENTO. AF_12/2017 | UN | 16 | 11.76 | 14.97 | 239.52 | 0.00742% | 188.16
3.1.13 | 97666 | SINAPI | REMOÇÃO DE ACESSÓRIOS/MTEAIS, DE FORMA MANUAL, SEM REAPROVEITAMENTO. AF_12/2017 | UN | 12 | 8.57 | 10.91 | 130.92 | 0.004056% | 102.84
3.1.14 | 97665 | SINAPI | REMOÇÃO DE LUMINÁRIAS, DE FORMA MANUAL, SEM REAPROVEITAMENTO. AF_12/2017 | UN | 44 | 1.68 | 2.14 | 94.16 | 0.002917% | 73.92
3.1.15 | 104792 | SINAPI | REMOÇÃO DE CABOS ELÉTRICOS, COM SEÇÃO DE ATÉ 2,5 MM², DE FORMA MANUAL, SEM REAPROVEITAMENTO.AF_09/2023 | M | 1220 | 0.36 | 0.46 | 561.2 | 0.01739% | 439.2
3.1.16 | 97640 | SINAPI | REMOÇÃO DE FORROS DE DRYWALL, PVC E FIBROMINERAL, DE FORMA MANUAL, SEM REAPROVEITAMENTO. AF_12/2017 | m² | 102.92 | 1.73 | 2.2 | 226.42 | 0.007014% | 178.05
3.1.17 | 35 | ORSE | REMOÇÃO DE PISO VINÍLICO | m² | 194.6756 | 26.15 | 33.29 | 6480.75 | 0.2008% | 5090.77
3.1.18 | 102192 | SINAPI | REMOÇÃO DE VIDRO TEMPERADO FIXADO EM PERFIL U. AF_01/2021 | m² | 16 | 14.1 | 17.95 | 287.2 | 0.008897% | 225.6
3.1.19 | 22087 | SBC | REMOCAO DE EQUIPAMENTOS AR COND.SPLIT+INSTALACOES | UN | 16 | 367.06 | 467.27 | 7476.32 | 0.2316% | 5872.96
3.1.21 | C1050 | SEINFRA | DEMOLIÇÃO DE DIVISÓRIA LEVE | m² | 33.816 | 14.81 | 18.85 | 637.43 | 0.01975% | 500.81
3.1.22 | CPU7621 | Próprio | RETIRADA DE CORRIMÃO COM OU SEM REAPROVEITAMENTO | M | 7 | 39.19 | 49.89 | 349.23 | 0.01082% | 274.33
3.1.23 | CPU7622 | Próprio | RETIRADA OU DESMONTAGEM DE DUTO SEM REAPROVEITAMENTO | M | 38 | 11.86 | 15.1 | 573.8 | 0.01778% | 450.68
3.1.24 | 100978 | SINAPI | CARGA, MANOBRA E DESCARGA DE SOLOS E MATERIAIS GRANULARES EM CAMINHÃO BASCULANTE 10 M³ - CARGA COM ESCAVADEIRA HIDRÁULICA (CAÇAMBA DE 1,20 M³ / 155 HP) E DESCARGA LIVRE (UNIDADE: M3). AF_07/2020 | m³ | 285 | 27.01 | 34.38 | 9798.3 | 0.3036% | 7697.85
3.1.25 | 97650 | SINAPI | REMOÇÃO DE TRAMA DE MADEIRA PARA COBERTURA, DE FORMA MANUAL, SEM REAPROVEITAMENTO. AF_09/2023 | m² | 185.256 | 7.15 | 9.1 | 1685.83 | 0.05223% | 1324.58
3.1.26 | 95875 | SINAPI | TRANSPORTE COM CAMINHÃO BASCULANTE DE 10 M³, EM VIA URBANA PAVIMENTADA, DMT ATÉ 30 KM (UNIDADE: M3XKM). AF_07/2020 | M3XKM | 1220 | 2.41 | 3.07 | 3745.4 | 0.116% | 2940.2
3.2 |  |  | ALVENARIA E VEDAÇÕES |  |  |  |  | 139586.14 | 4.324% | 0
3.2.1 | 103362 | SINAPI | ALVENARIA DE VEDAÇÃO DE BLOCOS CERÂMICOS FURADOS NA HORIZONTAL DE 19X19X29 CM (ESPESSURA 19CM) E ARGAMASSA DE ASSENTAMENTO COM PREPARO EM BETONEIRA. AF_12/2021 | m² | 26.32 | 91.08 | 115.94 | 3051.54 | 0.09454% | 2397.23
3.2.2 | 103332 | SINAPI | ALVENARIA DE VEDAÇÃO DE BLOCOS CERÂMICOS FURADOS NA HORIZONTAL DE 9X14X19 CM (ESPESSURA 9 CM) E ARGAMASSA DE ASSENTAMENTO COM PREPARO EM BETONEIRA. AF_12/2021 | m² | 42 | 109.24 | 139.06 | 5840.52 | 0.1809% | 4588.08
3.2.3 | 3310 | ORSE | CHAPISCO EM PAREDE COM ARGAMASSA TRAÇO T1 - 1:3 (CIMENTO / AREIA) - REVISADO 08/2015 | m² | 84 | 6.6 | 8.4 | 705.6 | 0.02186% | 554.4
3.2.4 | 104234 | SINAPI | EMBOÇO OU MASSA ÚNICA EM ARGAMASSA TRAÇO 1:2:8, PREPARO MANUAL, APLICADA MANUALMENTE EM PANOS DE FACHADA SEM PRESENÇA DE VÃOS, ESPESSURA DE 25 MM, ACESSO POR ANDAIME. AF_08/2022 | m² | 104.944 | 39.55 | 50.35 | 5283.93 | 0.1637% | 4150.54
3.2.5 | CPU2 | Próprio | FORNECIMENTO E INSTALAÇÃO DE PAREDE DE DIVISÓRIAS, COM 10 MM DE ESPESSURA, NA ELEVAÇÃO PAINEL EM VIDRO SIMPLES DO PISO AO TETO, ESTRUTURA 100% EM PERFIS DE ALUMÍNIO EXTRUDADO ANODIZADO NA COR BRONZE, COMPOSTO DE QUADRO DE VIDROS TEMPERADO COM 10 MM DE ESPESSURA, USAR GUIA NO PISO E TETO. (DIVISORIAS COM CERTIFICAÇÃO DA ABNT) MARCA DIVIFORMA OU SIMILAR | m² | 126.28 | 557 | 709.06 | 89540.1 | 2.774% | 70337.96
3.2.6 | 104723 | SINAPI | PAREDE COM SISTEMA EM CHAPAS DE GESSO PARA DRYWALL, USO INTERNO, COM DUAS FACES DUPLAS E ESTRUTURA METÁLICA COM GUIAS DUPLAS PARA PAREDES COM ÁREA LÍQUIDA MENOR QUE 6 M2, COM VÃOS. AF_07/2023_PS | m² | 135.875 | 203.3 | 258.8 | 35164.45 | 1.089% | 27623.39
3.3 |  |  | REVESTIMENTOS |  |  |  |  | 220615.8 | 6.835% | 0
3.3.1 | 9617 | ORSE | PISO VINÍLICO 18,4 X 95 CM, E = 3 MM, REF.AMBIENTA RÚSTICO (TARKETT OU SIMILAR), EXCLUSIVE CIMENTADO - FORNECIMENTO E INSTALAÇÃO - REV 01 | m² | 277.61 | 248.3 | 316.09 | 87749.74 | 2.718% | 68930.56
3.3.2 | 104596 | SINAPI | REVESTIMENTO CERÂMICO PARA PISO COM PLACAS TIPO PORCELANATO DE DIMENSÕES 80X80 CM APLICADA EM AMBIENTES DE ÁREA MENOR QUE 5 M². AF_02/2023_PE | m² | 522.92 | 150.16 | 191.15 | 99956.16 | 3.097% | 78521.67
3.3.3 | 11177 | ORSE | REVESTIMENTO CERÂMICO PARA PAREDE, 10 X 10 CM OU SIMILAR, TIPO A (EXTRA) - CORES QUENTES , ASSENTADA EM ARGAMASSA PRÉ-FABRICADA DE CIMENTO COLANTE ACII E REJUNTE CIMENTÍCIO. | m² | 161.84 | 123.61 | 157.36 | 25467.14 | 0.789% | 20005.04
3.3.4 | 10046 | ORSE | RODAPÉ VINÍLICO H=5CM, E=1MM, FIXADO C/ COLA, SOBRE EMBOÇO | m | 156 | 37.48 | 47.71 | 7442.76 | 0.2306% | 5846.88
3.4 |  |  | PINTURA |  |  |  |  | 60698 | 1.88% | 0
3.4.1 | 88485 | SINAPI | FUNDO SELADOR ACRÍLICO, APLICAÇÃO MANUAL EM PAREDE, UMA DEMÃO. AF_04/2023 | m² | 711.2 | 3.51 | 4.47 | 3179.06 | 0.09849% | 2496.31
3.4.2 | 88494 | SINAPI | EMASSAMENTO COM MASSA LÁTEX, APLICAÇÃO EM TETO, UMA DEMÃO, LIXAMENTO MANUAL. AF_04/2023 | m² | 711.2 | 18.45 | 23.49 | 16706.09 | 0.5176% | 13121.64
3.4.3 | 88497 | SINAPI | EMASSAMENTO COM MASSA LÁTEX, APLICAÇÃO EM PAREDES, UMA DEMÃO, LIXAMENTO MANUAL. AF_04/2023 | m² | 711.2 | 15.09 | 19.21 | 13662.15 | 0.4233% | 10732.01
3.4.4 | 88489 | SINAPI | PINTURA LÁTEX ACRÍLICA PREMIUM, APLICAÇÃO MANUAL EM PAREDES, DUAS DEMÃOS. AF_04/2023 | m² | 1260 | 12.29 | 15.65 | 19719 | 0.6109% | 15485.4
3.4.5 | 96135 | SINAPI | APLICAÇÃO MANUAL DE MASSA ACRÍLICA EM PAREDES EXTERNAS DE CASAS, DUAS DEMÃOS. AF_03/2024 | m² | 192 | 24.63 | 31.35 | 6019.2 | 0.1865% | 4728.96
3.4.6 | 100742 | SINAPI | PINTURA COM TINTA ALQUÍDICA DE ACABAMENTO (ESMALTE SINTÉTICO ACETINADO) APLICADA A ROLO OU PINCEL SOBRE SUPERFÍCIES METÁLICAS (EXCETO PERFIL) EXECUTADO EM OBRA (POR DEMÃO). AF_01/2020 | m² | 50 | 22.19 | 28.25 | 1412.5 | 0.04376% | 1109.5
3.5 |  |  | ESQUADRIAS |  |  |  |  | 102983.65 | 3.19% | 0
3.5.1 | 102184 | SINAPI | PORTA DE ABRIR COM MOLA HIDRÁULICA, EM VIDRO TEMPERADO, 90X210 CM, ESPESSURA 10 MM, INCLUSIVE ACESSÓRIOS. AF_01/2021 | UN | 15 | 1961.63 | 2497.15 | 37457.25 | 1.16% | 29424.45
3.5.2 | 102182 | SINAPI | PORTA PIVOTANTE DE VIDRO TEMPERADO, 90X210 CM, ESPESSURA 10 MM, INCLUSIVE ACESSÓRIOS. AF_01/2021 | UN | 5 | 1137.46 | 1447.99 | 7239.95 | 0.2243% | 5687.3
3.5.3 | 102183 | SINAPI | PORTA DE CORRER EM VIDRO TEMPERADO, 2 FOLHAS DE 90X210 CM, ESPESSURA 10 MM, INCLUSIVE ACESSÓRIOS.AF_01/2021 | UN | 1 | 2285.5 | 2909.44 | 2909.44 | 0.09013% | 2285.5
3.5.4 | 94569 | SINAPI | JANELA DE ALUMÍNIO TIPO MAXIM-AR, COM VIDROS, BATENTE E FERRAGENS, EXCLUSIVE ALIZAR, ACABAMENTO E CONTRAMARCO, FIXAÇÃO COM PARAFUSO. FORNECIMENTO E INSTALAÇÃO. AF_11/2024 | m² | 42 | 682.08 | 868.29 | 36468.18 | 1.13% | 28647.36
3.5.5 | 91338 | SINAPI | PORTA DE ALUMÍNIO DE ABRIR COM LAMBRI, COM GUARNIÇÃO, FIXAÇÃO COM PARAFUSOS - FORNECIMENTO E INSTALAÇÃO. AF_12/2019 | m² | 17.01 | 873.24 | 1111.63 | 18908.83 | 0.5858% | 14853.81
3.6 |  |  | COBERTA |  |  |  |  | 160347.62 | 4.968% | 0
3.6.1 | 98546 | SINAPI | IMPERMEABILIZAÇÃO DE SUPERFÍCIE COM MANTA ASFÁLTICA, UMA CAMADA, INCLUSIVE APLICAÇÃO DE PRIMER ASFÁLTICO, E=4MM. AF_09/2023 | m² | 281.6 | 132.59 | 168.79 | 47531.26 | 1.473% | 37337.34
3.6.2 | 96110 | SINAPI | FORRO EM DRYWALL PARA AMBIENTES RESIDENCIAIS, INCLUSIVE ESTRUTURA UNIDIRECIONAL DE FIXAÇÃO.AF_08/2023_PS | m² | 404.06 | 65.42 | 83.28 | 33650.12 | 1.042% | 26433.61
3.6.3 | 94447 | SINAPI | TELHAMENTO COM TELHA CERÂMICA CAPA-CANAL, TIPO PAULISTA, COM ATÉ 2 ÁGUAS, INCLUSO TRANSPORTE VERTICAL. AF_07/2019 | m² | 96.3108 | 39.56 | 50.36 | 4850.21 | 0.1503% | 3810.06
3.6.4 |  |  | CARAMANCHÃO METÁLICO |  |  |  |  | 74316.03 | 2.302% | 0
3.6.4.1 |  |  | BLOCOS DE ANCORAGEM |  |  |  |  | 3825.21 | 0.1185% | 0
3.6.4.1.1 | 93358 | SINAPI | ESCAVAÇÃO MANUAL DE VALA COM PROFUNDIDADE MENOR OU IGUAL A 1,30 M. AF_02/2021 | m³ | 1.73 | 79.78 | 101.56 | 175.7 | 0.005443% | 138.02
3.6.4.1.2 | 96619 | SINAPI | LASTRO DE CONCRETO MAGRO, APLICADO EM BLOCOS DE COROAMENTO OU SAPATAS, ESPESSURA DE 5 CM. AF_01/2024 | m² | 2.88 | 37.68 | 47.97 | 138.15 | 0.00428% | 108.52
3.6.4.1.3 | 94965 | SINAPI | CONCRETO FCK = 25MPA, TRAÇO 1:2,3:2,7 (EM MASSA SECA DE CIMENTO/ AREIA MÉDIA/ BRITA 1) - PREPARO MECÂNICO COM BETONEIRA 400 L. AF_05/2021 | m³ | 1.58 | 483.54 | 615.55 | 972.57 | 0.03013% | 763.99
3.6.4.1.4 | 103670 | SINAPI | LANÇAMENTO COM USO DE BALDES, ADENSAMENTO E ACABAMENTO DE CONCRETO EM ESTRUTURAS. AF_02/2022 | m³ | 1.58 | 273.9 | 348.67 | 550.9 | 0.01707% | 432.76
3.6.4.1.5 | 39746 | SINAPI | CHUMBADOR DE ACO GALVANIZADO, 1" X 600 MM, PARA POSTES DE ACO COM BASE, INCLUSO PORCA E ARRUELA | UN | 4 | 82.73 | 105.32 | 421.28 | 0.01305% | 330.92
3.6.4.1.6 | 10975 | ORSE | Chapa aço grossa preta 5/16"(8,00mm), 62,72 kg/m2 | m² | 0.98 | 1255.76 | 1598.58 | 1566.61 | 0.04853% | 1230.64
3.6.4.2 |  |  | ESTRUTURA CARAMANCHÃO |  |  |  |  | 67790.45 | 2.1% | 0
3.6.4.2.1 | 100766 | SINAPI | PILAR METÁLICO PERFIL LAMINADO OU SOLDADO EM AÇO ESTRUTURAL, COM CONEXÕES SOLDADAS, INCLUSOS MÃO DE OBRA, TRANSPORTE E IÇAMENTO UTILIZANDO GUINDASTE - FORNECIMENTO E INSTALAÇÃO. AF_01/2020_PA | KG | 485 | 13.83 | 17.61 | 8540.85 | 0.2646% | 6707.55
3.6.4.2.2 | 100764 | SINAPI | VIGA METÁLICA EM PERFIL LAMINADO OU SOLDADO EM AÇO ESTRUTURAL, COM CONEXÕES SOLDADAS, INCLUSOS MÃO DE OBRA, TRANSPORTE E IÇAMENTO UTILIZANDO GUINDASTE - FORNECIMENTO E INSTALAÇÃO. AF_01/2020_PA | KG | 1957.5 | 15.29 | 19.46 | 38092.95 | 1.18% | 29930.18
3.6.4.2.3 | 9215 | ORSE | CHAPA POLICARBONATO ALVEOLAR DE 8MM, APOIADO EM ESTRUTURA METÁLICA EM METALON, FORNECIMENTO E INSTALAÇÃO | m² | 107.22 | 155 | 197.32 | 21156.65 | 0.6554% | 16619.1
3.6.4.3 |  |  | PINTURA |  |  |  |  | 2700.37 | 0.08366% | 0
3.6.4.3.1 | 100753 | SINAPI | PINTURA COM TINTA ACRÍLICA DE ACABAMENTO PULVERIZADA SOBRE SUPERFÍCIES METÁLICAS (EXCETO PERFIL) EXECUTADO EM OBRA (02 DEMÃOS). AF_01/2020_PE | m² | 107.2 | 19.79 | 25.19 | 2700.37 | 0.08366% | 2121.49
3.7 |  |  | PISO/PAVIMENTAÇÃO |  |  |  |  | 63706.45 | 1.974% | 0
3.7.1 | 92402 | SINAPI | EXECUÇÃO DE PAVIMENTO EM PISO INTERTRAVADO, COM BLOCO 16 FACES DE 22 X 11 CM, ESPESSURA 10 CM. AF_10/2022 | m² | 188.5528 | 68.34 | 87 | 16404.09 | 0.5082% | 12885.7
3.7.2 | 94995 | SINAPI | EXECUÇÃO DE PASSEIO (CALÇADA) OU PISO DE CONCRETO COM CONCRETO MOLDADO IN LOCO, USINADO, ACABAMENTO CONVENCIONAL, ESPESSURA 8 CM, ARMADO. AF_08/2022 | m² | 121.0524 | 91.72 | 116.76 | 14134.08 | 0.4379% | 11102.93
3.7.3 | 38181 | SINAPI | PISO TATIL ALERTA OU DIRECIONAL, DE BORRACHA, COLORIDO, 25 X 25 CM, E = 5 MM, PARA COLA | m² | 3.5 | 270.7 | 344.6 | 1206.1 | 0.03736% | 947.45
3.7.4 | 88478 | SINAPI | CONTRAPISO COM ARGAMASSA AUTONIVELANTE, APLICADO SOBRE LAJE, ADERIDO, ESPESSURA 4CM. AF_07/2021 | m² | 568 | 38.72 | 49.29 | 27996.72 | 0.8673% | 21992.96
3.7.5 | 94273 | SINAPI | ASSENTAMENTO DE GUIA (MEIO-FIO) EM TRECHO RETO, CONFECCIONADA EM CONCRETO PRÉ-FABRICADO, DIMENSÕES 100X15X13X30 CM (COMPRIMENTO X BASE INFERIOR X BASE SUPERIOR X ALTURA). AF_01/2024 | M | 86 | 36.22 | 46.11 | 3965.46 | 0.1228% | 3114.92
3.8 |  |  | SISTEMA DE GERAÇÃO DE ENERGIA SOLAR (FOTOVOLTAICO) |  |  |  |  | 82745 | 2.563% | 0
3.8.1 | CPU3 | Próprio | FORNECIMENTO COM INSTALAÇÃO DE 1 SISTEMA FOTOVOLTAICO ON-GRID PARA DEMANDA DE PRODUÇÃO MÉDIA DE ENERGIA DE 1000KWH {QUILOWATT-HORA). POTÉNCIA DO SISTEMA = 8,8 KWP (QUILOWATTPICO). PAINÉIS SOLARES, POLICRISTALINOS OU MONOCRISTALINOS, CERTIFICADOS PELO INMETRO COM CLASSIFICAÇÃO ENERGÉTICA TIPO A; POTÉNCIA DE 555 W (WATT); COM DESEMPENHO NOMINAL DE, NO MINIMO, 75% (SETENTA E CINCO POR CENTO); COM EFICIÉNCIA DE, NO MINIMO, 17% (DEZESSETE POR CENTO); GRAU DE PROTEGIO DE, NO MINIMO, IP68. INVERSOR SOLAR MONOFÁSICO CERTIFICADO PELO INMETRO COM PROTEÇÃO ANTI-ILHAMENTO; GRAU DE PROTECIO DE, NO MINIMO, IP65; COM MONITORAMENTO VIA WEB, COM EFICIÉNCIA MÁXIMA NÃO INFERIOR A 98% (NOVENTA E OITO POR CENTO); STRING BOX, EM QUANTIDADE NECESSÁRIA À EXECUÇÃO DA OBRA. CABO SOLAR, NA QUANTIDADE NECESSÁRIA, PARA EXECUÇÃO DA OBRA DE INSTALAÇÃO DO SISTEMA FOTOVOLTAICO DE ACORDO COM O PROJETO REALIZADO ANTES DA EXECUÇÃO. SUPORTES PARA PLACAS SOLARES COM TODOS OS ACESSÓRIOS NECESSÁRIOS PARA EXECUÇÃO CORRETA DA INSTALAÇÃO. CONECTORES, NA QUANTIDADE NECESSÁRIA, DEFINIDA PREVIAMENTE EM PROJETO PARA SUPRIR A DEMANDA REQUERIDA PELA UNIDADE CONSUMIDORA | UN | 1 | 65000 | 82745 | 82745 | 2.563% | 65000
3.9 |  |  | INSTALAÇÕES HIDRAULICAS |  |  |  |  | 3180.73 | 0.09854% | 0
3.9.1 | 89957 | SINAPI | PONTO DE CONSUMO TERMINAL DE ÁGUA FRIA (SUBRAMAL) COM TUBULAÇÃO DE PVC, DN 25 MM, INSTALADO EM RAMAL DE ÁGUA, INCLUSOS RASGO E CHUMBAMENTO EM ALVENARIA. AF_12/2014 | UN | 3 | 125.12 | 159.28 | 477.84 | 0.0148% | 375.36
3.9.2 | 89986 | SINAPI | REGISTRO DE GAVETA BRUTO, LATÃO, ROSCÁVEL, 1/2", COM ACABAMENTO E CANOPLA CROMADOS - FORNECIMENTO E INSTALAÇÃO. AF_08/2021 | UN | 4 | 87.55 | 111.45 | 445.8 | 0.01381% | 350.2
3.9.3 | 100860 | SINAPI | CHUVEIRO ELÉTRICO COMUM CORPO PLÁSTICO, TIPO DUCHA - FORNECIMENTO E INSTALAÇÃO. AF_01/2020 | UN | 1 | 103.67 | 131.97 | 131.97 | 0.004088% | 103.67
3.9.4 | 104327 | SINAPI | RALO SIFONADO REDONDO, PVC, DN 100 X 40 MM, JUNTA SOLDÁVEL, FORNECIDO E INSTALADO EM RAMAL DE DESCARGA OU EM RAMAL DE ESGOTO SANITÁRIO. AF_08/2022 | UN | 1 | 17.09 | 21.76 | 21.76 | 0.0006741% | 17.09
3.9.5 | 102623 | SINAPI | CAIXA D´ÁGUA EM POLIETILENO, 1000 LITROS (INCLUSOS TUBOS, CONEXÕES E TORNEIRA DE BÓIA) - FORNECIMENTO E INSTALAÇÃO. AF_06/2021 | UN | 2 | 826.14 | 1051.68 | 2103.36 | 0.06516% | 1652.28
3.10 |  |  | LOUÇAS E METAIS |  |  |  |  | 13154 | 0.4075% | 0
3.10.1 | 86931 | SINAPI | VASO SANITÁRIO SIFONADO COM CAIXA ACOPLADA LOUÇA BRANCA, INCLUSO ENGATE FLEXÍVEL EM PLÁSTICO BRANCO, 1/2 X 40CM - FORNECIMENTO E INSTALAÇÃO. AF_01/2020 | UN | 4 | 504.78 | 642.58 | 2570.32 | 0.07963% | 2019.12
3.10.2 | 100849 | SINAPI | ASSENTO SANITÁRIO CONVENCIONAL - FORNECIMENTO E INSTALACAO. AF_01/2020 | UN | 4 | 46.68 | 59.42 | 237.68 | 0.007363% | 186.72
3.10.3 | 95471 | SINAPI | VASO SANITÁRIO SIFONADO PARA PCD, COM CAIXA ACOPLADA, LOUÇA BRANCA, SEM FURO FRONTAL E SEM ASSENTO- FORNECIMENTO E INSTALAÇÃO. | UN | 2 | 778.67 | 991.25 | 1982.5 | 0.06142% | 1557.34
3.10.4 | 86877 | SINAPI | VÁLVULA EM METAL CROMADO 1.1/2' X 1.1/2' PARA TANQUE OU LAVATÓRIO, COM OU SEM LADRÃO - FORNECIMENTO E INSTALAÇÃO. AF_01/2020 | UN | 6 | 60.44 | 76.94 | 461.64 | 0.0143% | 362.64
3.10.5 | 86885 | SINAPI | ENGATE FLEXÍVEL EM PLÁSTICO BRANCO, 1/2' X 40CM - FORNECIMENTO E INSTALAÇÃO. AF_01/2020 | UN | 6 | 11.44 | 14.56 | 87.36 | 0.002706% | 68.64
3.10.6 | 86882 | SINAPI | SIFÃO DO TIPO GARRAFA/COPO EM PVC 1.1/4 X 1.1/2? - FORNECIMENTO E INSTALAÇÃO. AF_01/2020 | UN | 7 | 21.23 | 27.03 | 189.21 | 0.005862% | 148.61
3.10.7 | 86889 | SINAPI | BANCADA DE GRANITO CINZA POLIDO, DE 1,50 X 0,60 M, PARA PIA DE COZINHA - FORNECIMENTO E INSTALAÇÃO. AF_01/2020 | UN | 1 | 652.13 | 830.16 | 830.16 | 0.02572% | 652.13
3.10.8 | 86902 | SINAPI | LAVATÓRIO LOUÇA BRANCA COM COLUNA, *44 X 35,5* CM, PADRÃO POPULAR - FORNECIMENTO E INSTALAÇÃO. AF_01/2020 | UN | 2 | 310.13 | 394.8 | 789.6 | 0.02446% | 620.26
3.10.9 | 86895 | SINAPI | BANCADA DE GRANITO CINZA POLIDO, DE 0,50 X 0,60 M, PARA LAVATÓRIO - FORNECIMENTO E INSTALAÇÃO. AF_01/2020 | UN | 2 | 319.08 | 406.19 | 812.38 | 0.02517% | 638.16
3.10.10 | 100872 | SINAPI | BARRA DE APOIO RETA, EM ALUMINIO, COMPRIMENTO 80 CM, FIXADA NA PAREDE - FORNECIMENTO E INSTALAÇÃO. AF_01/2020 | UN | 4 | 323.17 | 411.4 | 1645.6 | 0.05098% | 1292.68
3.10.11 | 95544 | SINAPI | PAPELEIRA DE PAREDE EM METAL CROMADO SEM TAMPA, INCLUSO FIXAÇÃO. AF_01/2020 | UN | 4 | 35.28 | 44.91 | 179.64 | 0.005565% | 141.12
3.10.12 | 86915 | SINAPI | TORNEIRA CROMADA DE MESA, 1/2" OU 3/4", PARA LAVATÓRIO, PADRÃO MÉDIO - FORNECIMENTO E INSTALAÇÃO. AF_01/2020 | UN | 5 | 151.43 | 192.77 | 963.85 | 0.02986% | 757.15
3.10.13 | 100858 | SINAPI | MICTÓRIO SIFONADO LOUÇA BRANCA - PADRÃO MÉDIO - FORNECIMENTO E INSTALAÇÃO. AF_01/2020 | UN | 2 | 677.33 | 862.24 | 1724.48 | 0.05342% | 1354.66
3.10.14 | 3712 | ORSE | VALVULA DE ESCOAMENTO PARA MICTÓRIO, DECA, DECAMATIC 2570C OU SIMILAR | un | 2 | 266.92 | 339.79 | 679.58 | 0.02105% | 533.84
3.11 |  |  | INSTALAÇÕES SANITÁRIAS |  |  |  |  | 3706.93 | 0.1148% | 0
3.11.1 | ED-50223 | SETOP | PONTO DE ESGOTO COM REDE DN 40MM, INCLUSIVE ABERTURA E ENCHIMENTO DE RASGOS EM ALVENARIA. | un | 3 | 163.38 | 207.98 | 623.94 | 0.01933% | 490.14
3.11.2 | ED-50225 | SETOP | PONTO DE ESGOTO COM REDE DN 100MM, INCLUSIVE ABERTURA E ENCHIMENTO DE RASGOS EM ALVENARIA. | un | 3 | 300.15 | 382.09 | 1146.27 | 0.03551% | 900.45
3.11.3 | 6390 | ORSE | DESOBSTRUÇÃO DE RAMAL PREDIAL DE ESGOTO COM AUXÍLIO DE EQUIPAMENTO HIDROJATO. | m | 30 | 18.3 | 23.3 | 699 | 0.02166% | 549
3.11.4 | 12636 | ORSE | LIMPEZA DE CAIXA DE PASSAGEM/INSPEÇÃO/GORDURA COM REASSENTAMENTO DA TAMPA. | un | 12 | 24.74 | 31.49 | 377.88 | 0.01171% | 296.88
3.11.5 | 98104 | SINAPI | CAIXA DE GORDURA SIMPLES (CAPACIDADE: 36L), RETANGULAR, EM ALVENARIA COM TIJOLOS CERÂMICOS MACIÇOS, DIMENSÕES INTERNAS = 0,2X0,4 M, ALTURA INTERNA = 0,8 M. AF_12/2020 | UN | 2 | 337.72 | 429.92 | 859.84 | 0.02664% | 675.44
3.12 |  |  | DRENAGENS PLUVIAIS |  |  |  |  | 24748 | 0.7667% | 0
3.12.1 |  |  | CALHA DE CAPTAÇÃO |  |  |  |  | 24748 | 0.7667% | 0
3.12.1.1 | 3230 | ORSE | CALHA DE CONCRETO E ALVENARIA, REVESTIDA INTERNAMENTE, COM GRELHA DE CONCRETO, SEÇÃO 0,30 X 0,50 M | m | 62 | 301.4 | 383.68 | 23788.16 | 0.737% | 18686.8
3.12.1.2 | 89800 | SINAPI | TUBO PVC, SERIE NORMAL, ESGOTO PREDIAL, DN 100 MM, FORNECIDO E INSTALADO EM PRUMADA DE ESGOTO SANITÁRIO OU VENTILAÇÃO. AF_08/2022 | M | 28 | 26.93 | 34.28 | 959.84 | 0.02974% | 754.04
3.13 |  |  | INSTALAÇÕES ELÉTRICAS |  |  |  |  | 127690.63 | 3.956% | 0
3.13.1 | 3395 | ORSE | PONTO DE LUZ EM TETO OU PAREDE, COM ELETRODUTO DE PVC FLEXIVEL SANFONADO EMBUTIDO Ø 3/4" EXCLUINDO LUMINÁRIA | un | 94 | 268.07 | 341.25 | 32077.5 | 0.9938% | 25198.58
3.13.2 | 3281 | ORSE | PONTO DE INTERRUPTOR 02 SEÇÕES (2 S) EMBUTIDO COM ELETRODUTO DE PVC FLEXÍVEL SANFONADO EMBUTIDO Ø 3/4" | pt | 34 | 196.96 | 250.73 | 8524.82 | 0.2641% | 6696.64
3.13.3 | 3398 | ORSE | PONTO DE TOMADA 2P+T, ABNT, 10 A, DE USO GERAL, EM PISOS, COM ELETRODUTO DE PVC FLEXÍVEL SANFONADO EMBUTIDO Ø 3/4", INCLUSIVE ATERRAMENTO | pt | 75 | 257.56 | 327.87 | 24590.25 | 0.7618% | 19317
3.13.4 | CPU4 | Próprio | RAMAL ELÉTRICO PARA AR CONDICIONADO - BIFÁSICO 220 VAC | UN | 20 | 423.14 | 538.66 | 10773.2 | 0.3338% | 8462.8
3.13.5 | 91931 | SINAPI | CABO DE COBRE FLEXÍVEL ISOLADO, 6 MM², ANTI-CHAMA 0,6/1,0 KV, PARA CIRCUITOS TERMINAIS - FORNECIMENTO E INSTALAÇÃO. AF_03/2023 | M | 860 | 11.06 | 14.08 | 12108.8 | 0.3751% | 9511.6
3.13.6 | 101881 | SINAPI | QUADRO DE DISTRIBUIÇÃO DE ENERGIA EM CHAPA DE AÇO GALVANIZADO, DE EMBUTIR, COM BARRAMENTO TRIFÁSICO, PARA 40 DISJUNTORES DIN 100A - FORNECIMENTO E INSTALAÇÃO. AF_10/2020 | UN | 2 | 824.28 | 1049.31 | 2098.62 | 0.06502% | 1648.56
3.13.7 | 93653 | SINAPI | DISJUNTOR MONOPOLAR TIPO DIN, CORRENTE NOMINAL DE 10A - FORNECIMENTO E INSTALAÇÃO. AF_10/2020 | UN | 24 | 10.3 | 13.11 | 314.64 | 0.009748% | 247.2
3.13.8 | 93654 | SINAPI | DISJUNTOR MONOPOLAR TIPO DIN, CORRENTE NOMINAL DE 16A - FORNECIMENTO E INSTALAÇÃO. AF_10/2020 | UN | 20 | 10.87 | 13.84 | 276.8 | 0.008575% | 217.4
3.13.9 | 93655 | SINAPI | DISJUNTOR MONOPOLAR TIPO DIN, CORRENTE NOMINAL DE 20A - FORNECIMENTO E INSTALAÇÃO. AF_10/2020 | UN | 24 | 12.05 | 15.34 | 368.16 | 0.01141% | 289.2
3.13.10 | 93656 | SINAPI | DISJUNTOR MONOPOLAR TIPO DIN, CORRENTE NOMINAL DE 25A - FORNECIMENTO E INSTALAÇÃO. AF_10/2020 | UN | 20 | 12.05 | 15.34 | 306.8 | 0.009505% | 241
3.13.11 | 101894 | SINAPI | DISPOSITIVO DR, 4 POLOS, SENSIBILIDADE DE 30 MA, CORRENTE 100 A, TIPO AC - FORNECIMENTO E INSTALAÇÃO. | UN | 2 | 139.15 | 177.14 | 354.28 | 0.01098% | 278.3
3.13.12 | 39449 | SINAPI | DISPOSITIVO DR, 4 POLOS, SENSIBILIDADE DE 30 MA, CORRENTE DE 63 A, TIPO AC - FORNECIMENTO E INSTALAÇÃO. | UN | 4 | 273.74 | 348.47 | 1393.88 | 0.04318% | 1094.96
3.13.13 | 13947 | ORSE | LUMINÁRIA PLAFON (SOBREPOR) 40 X 40 - 36 W - 6000K - G- LIGHT OU SIMILAR | un | 94 | 203 | 258.42 | 24291.48 | 0.7526% | 19082
3.13.14 | CPU5 | Próprio | POSTE PARA ILUMINAÇÃO PÚBLICA COM 02 PÉTALAS, EM TUBO RETANGULAR DE AÇO GALVANIZADO 120 X 60 X 3 MM, H=5.00M, INCLUSO BASE DE CONCRETO, PINTURA, RELÉ FOTOELÉTRICO E LUMINÁRIA DE LED DE 50W. FORNECIMENTO E INSTALAÇÃO. | UN | 6 | 1336.92 | 1701.9 | 10211.4 | 0.3163% | 8021.52
3.14 |  |  | INSTALAÇÕES ESPECIAIS |  |  |  |  | 87783.32 | 2.72% | 0
3.14.1 |  |  | COMBATE A INCÊNDIO |  |  |  |  | 10353.86 | 0.3208% | 0
3.14.1.1 | 97599 | SINAPI | LUMINÁRIA DE EMERGÊNCIA SLIM, COM 60 LEDS, 2 W - FORNECIMENTO E INSTALAÇÃO. | UN | 12 | 17.65 | 22.47 | 269.64 | 0.008353% | 211.8
3.14.1.2 | 101906 | SINAPI | EXTINTOR DE INCÊNDIO PORTÁTIL COM CARGA DE CO2 DE 4 KG, CLASSE BC - FORNECIMENTO E INSTALAÇÃO. AF_10/2020_PE | UN | 6 | 852.43 | 1085.14 | 6510.84 | 0.2017% | 5114.58
3.14.1.3 | 101905 | SINAPI | EXTINTOR DE INCÊNDIO PORTÁTIL COM CARGA DE ÁGUA PRESSURIZADA DE 10 L, CLASSE A - FORNECIMENTO E INSTALAÇÃO. AF_10/2020_PE | UN | 6 | 284.17 | 361.75 | 2170.5 | 0.06724% | 1705.02
3.14.1.4 | 101908 | SINAPI | EXTINTOR DE INCÊNDIO PORTÁTIL COM CARGA DE PQS DE 4 KG, CLASSE BC - FORNECIMENTO E INSTALAÇÃO. AF_10/2020_PE | UN | 4 | 275.51 | 350.72 | 1402.88 | 0.04346% | 1102.04
3.14.2 |  |  | CFTV, TELEFONIA,LÓGICA, CABEAMENTO, ALARME e DETECÇÃO/MONITORAMENTO INTERNO E EXTERNO |  |  |  |  | 59090.71 | 1.831% | 0
3.14.2.1 | CPU7623 | Próprio | GRAVADOR DE VIDEO NVR 16 CANAIS + POE INTEGRADO COM 4K DE RESOLUÇÃO, HD DE 2 TB, HOMOLOGADO (INSTALAÇÃO INCLUSA) | UN | 1 | 4805.38 | 6117.25 | 6117.25 | 0.1895% | 4805.38
3.14.2.2 | CPU6 | Próprio | CÂMERA IP 2 MP COM IR 30M, TIPO BULLET, SISTEMA POE (INSTALAÇÃO INCLUSA) | UN | 16 | 482.01 | 613.6 | 9817.6 | 0.3041% | 7712.16
3.14.2.3 | CPU7 | Próprio | CÂMERA IP 2 MP COM IR 30M, TIPO DOME, SISTEMA POE (INSTALAÇÃO INCLUSA) | UN | 8 | 479.51 | 610.42 | 4883.36 | 0.1513% | 3836.08
3.14.2.4 | CPU8 | Próprio | CABO DE REDE COMUNICAÇÃO LAN 4 PARES 100% COBRE, CAT6, HOMOLOGADO ANATEL (INSTALAÇÃO INCLUSA) | UN | 5 | 1508.23 | 1919.98 | 9599.9 | 0.2974% | 7541.15
3.14.2.5 | 62.00.49 | EMBASA | CONECTOR PLUG RJ45 CAT6 (INSTALAÇÃO INCLUSA) | M | 120 | 11.49 | 14.63 | 1755.6 | 0.05439% | 1378.8
3.14.2.6 | CPU9 | Próprio | MONITOR 19 COM ENTRADA HDMI E VGA (INSTALAÇÃO INCLUSA) | UN | 1 | 810.36 | 1031.59 | 1031.59 | 0.03196% | 810.36
3.14.2.7 | 8439 | ORSE | MINI RACK 19 MRD 857 8U X 570MM PAREDE (INSTALAÇÃO INCLUSA) | un | 1 | 788.59 | 1003.88 | 1003.88 | 0.0311% | 788.59
3.14.2.8 | CPU10 | Próprio | ROTEADOR WIRELESS 6 ANTENAS PADRÃO 802.11AC, TECNOLOGIA WI–FI 5, DUAL BAND; 4 PORTAS GIGABIT (INSTALAÇÃO INCLUSA) | UN | 1 | 607.53 | 773.39 | 773.39 | 0.02396% | 607.53
3.14.2.9 | 98287 | SINAPI | CABO TELEFÔNICO CCI-50 1 PAR, SEM BLINDAGEM, INSTALADO EM DISTRIBUIÇÃO DE EDIFICAÇÃO INSTITUCIONAL - FORNECIMENTO E INSTALAÇÃO. AF_11/2019 | M | 550 | 1.56 | 1.99 | 1094.5 | 0.03391% | 858
3.14.2.10 | 7138 | ORSE | FORNECIMENTO E LANÇAMENTO DE CABO UTP 4 PARES CAT 6 | m | 550 | 12.17 | 15.49 | 8519.5 | 0.2639% | 6693.5
3.14.2.11 | 1060206 | CAERN | PONTO DE LÓGICA EMBUTIDO, INCLUSIVE FIAÇÃO E TOMADA. R_05/2019 | un | 46 | 247.52 | 315.09 | 14494.14 | 0.449% | 11385.92
3.14.3 |  |  | CLIMATIZAÇÃO |  |  |  |  | 18338.75 | 0.5681% | 0
3.14.3.1 | 2070405 | CAERN | INSTALAÇÃO DE AR CONDICIONADO 7.500 A 24.000 BTUS | un | 17 | 620.7 | 790.15 | 13432.55 | 0.4161% | 10551.9
3.14.3.2 | 231335 | SEDOP | DRENO PARA CAIXA AR CONDICIONADO DE PAREDE H=3,0M INCLUSO CAIXA DE PASSAGEM | un | 17 | 226.71 | 288.6 | 4906.2 | 0.152% | 3854.07
3.15 |  |  | PASSARELA METÁLICA |  |  |  |  | 104873.12 | 3.249% | 0
3.15.1 | 2408149 | SICRO3 | ESTRUTURA EM PERFIL DE AÇO CHAPA GROSSA, ASTM A36 CORTE, SOLDA E MONTAGEM - FORNECIMENTO E INSTALAÇÃO | kg | 2940 | 16.04 | 20.42 | 60034.8 | 1.86% | 47157.6
3.15.2 | 2408149 | SICRO3 | ESTRUTURA EM PERFIL DE AÇO CHAPA GROSSA, ASTM A36 CORTE, SOLDA E MONTAGEM - FORNECIMENTO E INSTALAÇÃO | kg | 28 | 16.04 | 20.42 | 571.76 | 0.01771% | 449.12
3.15.3 | 100776 | SINAPI | ESTRUTURA TRELIÇADA DE COBERTURA, TIPO ARCO, COM LIGAÇÕES PARAFUSADAS, INCLUSOS PERFIS METÁLICOS, CHAPAS METÁLICAS, MÃO DE OBRA E TRANSPORTE COM GUINDASTE - FORNECIMENTO E INSTALAÇÃO. AF_01/2020_PSA | KG | 1204 | 18.7 | 23.81 | 28667.24 | 0.8881% | 22514.8
3.15.4 | CPU2 | Próprio | FORNECIMENTO E INSTALAÇÃO DE PAREDE DE DIVISÓRIAS, COM 10 MM DE ESPESSURA, NA ELEVAÇÃO PAINEL EM VIDRO SIMPLES DO PISO AO TETO, ESTRUTURA 100% EM PERFIS DE ALUMÍNIO EXTRUDADO ANODIZADO NA COR BRONZE, COMPOSTO DE QUADRO DE VIDROS TEMPERADO COM 10 MM DE ESPESSURA, USAR GUIA NO PISO E TETO. (DIVISORIAS COM CERTIFICAÇÃO DA ABNT) MARCA DIVIFORMA OU SIMILAR | m² | 22 | 557 | 709.06 | 15599.32 | 0.4833% | 12254
3.16 |  |  | FACHADA PRINCIPAL |  |  |  |  | 548408.4 | 16.99% | 0
3.16.1 | 5057 | ORSE | REVESTIMENTO METÁLICO EM ALUMÍNIO COMPOSTO (ALUCOBOND), INCLUSIVE ESTRUTURA METÁLICA AUXILIAR - FORNECIMENTO E MONTAGEM. | m² | 320 | 970 | 1234.81 | 395139.2 | 12.24% | 310400
3.16.2 | 11347 | ORSE | FORNECIMENTO E INSTALAÇÃO DE FACHADA EM PELE DE VIDRO, EM VIDRO LAMINADO 4+4 REFLETIVO. | m² | 86 | 1400 | 1782.2 | 153269.2 | 4.748% | 120400
3.17 |  |  | SERVIÇOS COMPLEMENTARES |  |  |  |  | 153222.05 | 4.747% | 0
3.17.1 | CPU12 | Próprio | BANCO COM ASSENTO E BASE EM CONCRETO ARMADO (FCK=20MPA E ARMAÇÃO EM AÇO CA 50 DE 8.0 E 5.0), DIMENSÕES BASE - 50X18X23.5CM, DIMENSÕES DO ASSENTO 100X50X21.5CM, DIMENSÕES DA FUNDAÇÃO 70X38X25CM, SENDO AS BASES REVESTIDAS EM PINTURA ACRÍLICA E O ASSENTO REVESTIDO EM GRANILITE, INCLUSO ESCAVAÇÃO E FUNDAÇÃO (PEDRA ARGAMASSADA/CONCRETO E AÇO). | UN | 6 | 364 | 463.37 | 2780.22 | 0.08613% | 2184
3.17.2 | 103946 | SINAPI | PLANTIO DE GRAMA ESMERALDA OU SÃO CARLOS OU CURITIBANA, EM PLACAS. AF_07/2024 | m² | 42 | 20.37 | 25.93 | 1089.06 | 0.03374% | 855.54
3.17.3 | 98520 | SINAPI | APLICAÇÃO DE ADUBO EM SOLO. AF_05/2018 | m² | 62 | 4.72 | 6.01 | 372.62 | 0.01154% | 292.64
3.17.4 | 99841 | SINAPI | GUARDA-CORPO PANORÂMICO COM PERFIS DE ALUMÍNIO E VIDRO LAMINADO 8 MM, FIXADO COM CHUMBADOR MECÂNICO. AF_04/2019_PS | M | 99 | 1182.13 | 1504.85 | 148980.15 | 4.615% | 117030.87
3.18 |  |  | SERVIÇOS FINAIS/DESMOBILIZAÇÃO |  |  |  |  | 13712.58 | 0.4248% | 0
3.18.1 | 9537 | SINAPI | LIMPEZA DE OBRA | m² | 1500 | 3.56 | 4.53 | 6795 | 0.2105% | 5340
3.18.2 | COTAÇÃO-0013 | Próprio | PLACA DE INAUGURACAO, EM BRONZE (80 X 60)CM COM INSCRICOES E AS CARACTERISTICAS DA LOGOMARCA DO GOVERNO DO ESTADO VAZADAS E PINTADAS, FORNECIMENTO E INSTALACAO | UN | 2 | 2295 | 2921.54 | 5843.08 | 0.181% | 4590
3.18.3 | 11358 | ORSE | REMOÇÃO DE TAPUME | m² | 70 | 12.06 | 15.35 | 1074.5 | 0.03329% | 844.2
4 |  |  | PRÉDIO DE ATENDIMENTO AO PÚBLICO |  |  |  |  | 982141.81 | 30.43% | 0
4.1 |  |  | DEMOLIÇÕES, RETIRADAS E REMOÇÕES |  |  |  |  | 67355.47 | 2.087% | 0
4.1.1 | C1043 | SEINFRA | DEMOLIÇÃO DE ALVENARIA DE TIJOLOS SEM REAPROVEITAMENTO | m³ | 45.6 | 68.83 | 87.62 | 3995.47 | 0.1238% | 3138.65
4.1.2 | 97633 | SINAPI | DEMOLIÇÃO DE REVESTIMENTO CERÂMICO, DE FORMA MANUAL, SEM REAPROVEITAMENTO. AF_12/2017 | m² | 1103.9996 | 21.41 | 27.25 | 30083.99 | 0.932% | 23636.63
4.1.3 | 10.02.16U | COMPESA | DEMOLIÇÃO MECANIZADA DE CONCRETO SIMPLES COM UTILIZAÇÃO DE MARTELETE ROMPEDOR . | m³ | 0.7305 | 181.26 | 230.74 | 168.56 | 0.005222% | 132.41
4.1.4 | 97644 | SINAPI | REMOÇÃO DE PORTAS, DE FORMA MANUAL, SEM REAPROVEITAMENTO. AF_12/2017 | m² | 26 | 8.95 | 11.39 | 296.14 | 0.009174% | 232.7
4.1.5 | 97645 | SINAPI | REMOÇÃO DE JANELAS, DE FORMA MANUAL, SEM REAPROVEITAMENTO. AF_12/2017 | m² | 32 | 23.12 | 29.43 | 941.76 | 0.02918% | 739.84
4.1.6 | 97663 | SINAPI | REMOÇÃO DE LOUÇAS, DE FORMA MANUAL, SEM REAPROVEITAMENTO. AF_12/2017 | UN | 18 | 11.76 | 14.97 | 269.46 | 0.008348% | 211.68
4.1.7 | 97666 | SINAPI | REMOÇÃO DE ACESSÓRIOS/MTEAIS, DE FORMA MANUAL, SEM REAPROVEITAMENTO. AF_12/2017 | UN | 16 | 8.57 | 10.91 | 174.56 | 0.005408% | 137.12
4.1.8 | 97665 | SINAPI | REMOÇÃO DE LUMINÁRIAS, DE FORMA MANUAL, SEM REAPROVEITAMENTO. AF_12/2017 | UN | 71 | 1.68 | 2.14 | 151.94 | 0.004707% | 119.28
4.1.9 | 104792 | SINAPI | REMOÇÃO DE CABOS ELÉTRICOS, COM SEÇÃO DE ATÉ 2,5 MM², DE FORMA MANUAL, SEM REAPROVEITAMENTO.AF_09/2023 | M | 895 | 0.36 | 0.46 | 411.7 | 0.01275% | 322.2
4.1.10 | 97640 | SINAPI | REMOÇÃO DE FORROS DE DRYWALL, PVC E FIBROMINERAL, DE FORMA MANUAL, SEM REAPROVEITAMENTO. AF_12/2017 | m² | 102.92 | 1.73 | 2.2 | 226.42 | 0.007014% | 178.05
4.1.11 | 102192 | SINAPI | REMOÇÃO DE VIDRO TEMPERADO FIXADO EM PERFIL U. AF_01/2021 | m² | 67.988 | 14.1 | 17.95 | 1220.38 | 0.03781% | 958.63
4.1.12 | 22087 | SBC | REMOCAO DE EQUIPAMENTOS AR COND.SPLIT+INSTALACOES | UN | 16 | 367.06 | 467.27 | 7476.32 | 0.2316% | 5872.96
4.1.13 | C1050 | SEINFRA | DEMOLIÇÃO DE DIVISÓRIA LEVE | m² | 33.816 | 14.81 | 18.85 | 637.43 | 0.01975% | 500.81
4.1.14 | CPU7622 | Próprio | RETIRADA OU DESMONTAGEM DE DUTO SEM REAPROVEITAMENTO | M | 52 | 11.86 | 15.1 | 785.2 | 0.02433% | 616.72
4.1.15 | C4639 | SEINFRA | RETIRADA DE GUARDA CORPO COM OU SEM REAPROVEITAMENTO | M | 28.24 | 34.24 | 43.59 | 1230.98 | 0.03814% | 966.94
4.1.16 | 100978 | SINAPI | CARGA, MANOBRA E DESCARGA DE SOLOS E MATERIAIS GRANULARES EM CAMINHÃO BASCULANTE 10 M³ - CARGA COM ESCAVADEIRA HIDRÁULICA (CAÇAMBA DE 1,20 M³ / 155 HP) E DESCARGA LIVRE (UNIDADE: M3). AF_07/2020 | m³ | 452 | 27.01 | 34.38 | 15539.76 | 0.4814% | 12208.52
4.1.17 | 95875 | SINAPI | TRANSPORTE COM CAMINHÃO BASCULANTE DE 10 M³, EM VIA URBANA PAVIMENTADA, DMT ATÉ 30 KM (UNIDADE: M3XKM). AF_07/2020 | M3XKM | 1220 | 2.41 | 3.07 | 3745.4 | 0.116% | 2940.2
4.2 |  |  | ALVENARIA E VEDAÇÕES |  |  |  |  | 199572.83 | 6.183% | 0
4.2.1 | 103362 | SINAPI | ALVENARIA DE VEDAÇÃO DE BLOCOS CERÂMICOS FURADOS NA HORIZONTAL DE 19X19X29 CM (ESPESSURA 19CM) E ARGAMASSA DE ASSENTAMENTO COM PREPARO EM BETONEIRA. AF_12/2021 | m² | 15.512 | 91.08 | 115.94 | 1798.46 | 0.05572% | 1412.83
4.2.2 | 103332 | SINAPI | ALVENARIA DE VEDAÇÃO DE BLOCOS CERÂMICOS FURADOS NA HORIZONTAL DE 9X14X19 CM (ESPESSURA 9 CM) E ARGAMASSA DE ASSENTAMENTO COM PREPARO EM BETONEIRA. AF_12/2021 | m² | 34.72 | 109.24 | 139.06 | 4828.16 | 0.1496% | 3792.81
4.2.3 | 3310 | ORSE | CHAPISCO EM PAREDE COM ARGAMASSA TRAÇO T1 - 1:3 (CIMENTO / AREIA) - REVISADO 08/2015 | m² | 69.44 | 6.6 | 8.4 | 583.3 | 0.01807% | 458.3
4.2.4 | 104234 | SINAPI | EMBOÇO OU MASSA ÚNICA EM ARGAMASSA TRAÇO 1:2:8, PREPARO MANUAL, APLICADA MANUALMENTE EM PANOS DE FACHADA SEM PRESENÇA DE VÃOS, ESPESSURA DE 25 MM, ACESSO POR ANDAIME. AF_08/2022 | m² | 1103.9996 | 39.55 | 50.35 | 55586.38 | 1.722% | 43663.18
4.2.5 | CPU2 | Próprio | FORNECIMENTO E INSTALAÇÃO DE PAREDE DE DIVISÓRIAS, COM 10 MM DE ESPESSURA, NA ELEVAÇÃO PAINEL EM VIDRO SIMPLES DO PISO AO TETO, ESTRUTURA 100% EM PERFIS DE ALUMÍNIO EXTRUDADO ANODIZADO NA COR BRONZE, COMPOSTO DE QUADRO DE VIDROS TEMPERADO COM 10 MM DE ESPESSURA, USAR GUIA NO PISO E TETO. (DIVISORIAS COM CERTIFICAÇÃO DA ABNT) MARCA DIVIFORMA OU SIMILAR | m² | 118.6 | 557 | 709.06 | 84094.52 | 2.605% | 66060.2
4.2.6 | 104723 | SINAPI | PAREDE COM SISTEMA EM CHAPAS DE GESSO PARA DRYWALL, USO INTERNO, COM DUAS FACES DUPLAS E ESTRUTURA METÁLICA COM GUIAS DUPLAS PARA PAREDES COM ÁREA LÍQUIDA MENOR QUE 6 M2, COM VÃOS. AF_07/2023_PS | m² | 172.475 | 203.3 | 258.8 | 44636.53 | 1.383% | 35064.17
4.2.7 | 102253 | SINAPI | DIVISORIA SANITÁRIA, TIPO CABINE, EM GRANITO CINZA POLIDO, ESP = 3CM, ASSENTADO COM ARGAMASSA COLANTE AC III-E, EXCLUSIVE FERRAGENS. AF_01/2021 | m² | 8.64 | 731.49 | 931.19 | 8045.48 | 0.2492% | 6320.07
4.3 |  |  | REVESTIMENTOS |  |  |  |  | 267201.88 | 8.278% | 0
4.3.1 | 9617 | ORSE | PISO VINÍLICO 18,4 X 95 CM, E = 3 MM, REF.AMBIENTA RÚSTICO (TARKETT OU SIMILAR), EXCLUSIVE CIMENTADO - FORNECIMENTO E INSTALAÇÃO - REV 01 | m² | 377.49 | 248.3 | 316.09 | 119320.81 | 3.697% | 93730.77
4.3.2 | 104596 | SINAPI | REVESTIMENTO CERÂMICO PARA PISO COM PLACAS TIPO PORCELANATO DE DIMENSÕES 80X80 CM APLICADA EM AMBIENTES DE ÁREA MENOR QUE 5 M². AF_02/2023_PE | m² | 345.48 | 150.16 | 191.15 | 66038.5 | 2.046% | 51877.28
4.3.4 | 11177 | ORSE | REVESTIMENTO CERÂMICO PARA PAREDE, 10 X 10 CM OU SIMILAR, TIPO A (EXTRA) - CORES QUENTES , ASSENTADA EM ARGAMASSA PRÉ-FABRICADA DE CIMENTO COLANTE ACII E REJUNTE CIMENTÍCIO. | m² | 472.8 | 123.61 | 157.36 | 74399.81 | 2.305% | 58442.81
4.3.5 | 10046 | ORSE | RODAPÉ VINÍLICO H=5CM, E=1MM, FIXADO C/ COLA, SOBRE EMBOÇO | m | 156 | 37.48 | 47.71 | 7442.76 | 0.2306% | 5846.88
4.4 |  |  | PINTURA |  |  |  |  | 56041.56 | 1.736% | 0
4.4.1 | 88485 | SINAPI | FUNDO SELADOR ACRÍLICO, APLICAÇÃO MANUAL EM PAREDE, UMA DEMÃO. AF_04/2023 | m² | 711.2 | 3.51 | 4.47 | 3179.06 | 0.09849% | 2496.31
4.4.2 | 88494 | SINAPI | EMASSAMENTO COM MASSA LÁTEX, APLICAÇÃO EM TETO, UMA DEMÃO, LIXAMENTO MANUAL. AF_04/2023 | m² | 627.2 | 18.45 | 23.49 | 14732.93 | 0.4564% | 11571.84
4.4.3 | 88497 | SINAPI | EMASSAMENTO COM MASSA LÁTEX, APLICAÇÃO EM PAREDES, UMA DEMÃO, LIXAMENTO MANUAL. AF_04/2023 | m² | 711.2 | 15.09 | 19.21 | 13662.15 | 0.4233% | 10732.01
4.4.4 | 88489 | SINAPI | PINTURA LÁTEX ACRÍLICA PREMIUM, APLICAÇÃO MANUAL EM PAREDES, DUAS DEMÃOS. AF_04/2023 | m² | 1178.8 | 12.29 | 15.65 | 18448.22 | 0.5715% | 14487.45
4.4.5 | 96135 | SINAPI | APLICAÇÃO MANUAL DE MASSA ACRÍLICA EM PAREDES EXTERNAS DE CASAS, DUAS DEMÃOS. AF_03/2024 | m² | 192 | 24.63 | 31.35 | 6019.2 | 0.1865% | 4728.96
4.5 |  |  | ESQUADRIAS |  |  |  |  | 82168.46 | 2.546% | 0
4.5.1 | 102184 | SINAPI | PORTA DE ABRIR COM MOLA HIDRÁULICA, EM VIDRO TEMPERADO, 90X210 CM, ESPESSURA 10 MM, INCLUSIVE ACESSÓRIOS. AF_01/2021 | UN | 12 | 1961.63 | 2497.15 | 29965.8 | 0.9283% | 23539.56
4.5.2 | 102182 | SINAPI | PORTA PIVOTANTE DE VIDRO TEMPERADO, 90X210 CM, ESPESSURA 10 MM, INCLUSIVE ACESSÓRIOS. AF_01/2021 | UN | 5 | 1137.46 | 1447.99 | 7239.95 | 0.2243% | 5687.3
4.5.3 | 102183 | SINAPI | PORTA DE CORRER EM VIDRO TEMPERADO, 2 FOLHAS DE 90X210 CM, ESPESSURA 10 MM, INCLUSIVE ACESSÓRIOS.AF_01/2021 | UN | 2 | 2285.5 | 2909.44 | 5818.88 | 0.1803% | 4571
4.5.4 | 94569 | SINAPI | JANELA DE ALUMÍNIO TIPO MAXIM-AR, COM VIDROS, BATENTE E FERRAGENS, EXCLUSIVE ALIZAR, ACABAMENTO E CONTRAMARCO, FIXAÇÃO COM PARAFUSO. FORNECIMENTO E INSTALAÇÃO. AF_11/2024 | m² | 37.4 | 682.08 | 868.29 | 32474.05 | 1.006% | 25509.79
4.5.5 | 91338 | SINAPI | PORTA DE ALUMÍNIO DE ABRIR COM LAMBRI, COM GUARNIÇÃO, FIXAÇÃO COM PARAFUSOS - FORNECIMENTO E INSTALAÇÃO. AF_12/2019 | m² | 6 | 873.24 | 1111.63 | 6669.78 | 0.2066% | 5239.44
4.6 |  |  | COBERTA |  |  |  |  | 59941.92 | 1.857% | 0
4.6.1 | 98546 | SINAPI | IMPERMEABILIZAÇÃO DE SUPERFÍCIE COM MANTA ASFÁLTICA, UMA CAMADA, INCLUSIVE APLICAÇÃO DE PRIMER ASFÁLTICO, E=4MM. AF_09/2023 | m² | 64 | 132.59 | 168.79 | 10802.56 | 0.3347% | 8485.76
4.6.2 | 96110 | SINAPI | FORRO EM DRYWALL PARA AMBIENTES RESIDENCIAIS, INCLUSIVE ESTRUTURA UNIDIRECIONAL DE FIXAÇÃO.AF_08/2023_PS | m² | 590.05 | 65.42 | 83.28 | 49139.36 | 1.522% | 38601.07
4.7 |  |  | LOUÇAS E METAIS |  |  |  |  | 17297.05 | 0.5359% | 0
4.7.1 | 86931 | SINAPI | VASO SANITÁRIO SIFONADO COM CAIXA ACOPLADA LOUÇA BRANCA, INCLUSO ENGATE FLEXÍVEL EM PLÁSTICO BRANCO, 1/2 X 40CM - FORNECIMENTO E INSTALAÇÃO. AF_01/2020 | UN | 8 | 504.78 | 642.58 | 5140.64 | 0.1593% | 4038.24
4.7.2 | 100849 | SINAPI | ASSENTO SANITÁRIO CONVENCIONAL - FORNECIMENTO E INSTALACAO. AF_01/2020 | UN | 8 | 46.68 | 59.42 | 475.36 | 0.01473% | 373.44
4.7.3 | 95471 | SINAPI | VASO SANITÁRIO SIFONADO PARA PCD, COM CAIXA ACOPLADA, LOUÇA BRANCA, SEM FURO FRONTAL E SEM ASSENTO- FORNECIMENTO E INSTALAÇÃO. | UN | 2 | 778.67 | 991.25 | 1982.5 | 0.06142% | 1557.34
4.7.4 | 86877 | SINAPI | VÁLVULA EM METAL CROMADO 1.1/2' X 1.1/2' PARA TANQUE OU LAVATÓRIO, COM OU SEM LADRÃO - FORNECIMENTO E INSTALAÇÃO. AF_01/2020 | UN | 6 | 60.44 | 76.94 | 461.64 | 0.0143% | 362.64
4.7.5 | 86885 | SINAPI | ENGATE FLEXÍVEL EM PLÁSTICO BRANCO, 1/2' X 40CM - FORNECIMENTO E INSTALAÇÃO. AF_01/2020 | UN | 8 | 11.44 | 14.56 | 116.48 | 0.003609% | 91.52
4.7.6 | 86882 | SINAPI | SIFÃO DO TIPO GARRAFA/COPO EM PVC 1.1/4 X 1.1/2? - FORNECIMENTO E INSTALAÇÃO. AF_01/2020 | UN | 7 | 21.23 | 27.03 | 189.21 | 0.005862% | 148.61
4.7.7 | 86902 | SINAPI | LAVATÓRIO LOUÇA BRANCA COM COLUNA, *44 X 35,5* CM, PADRÃO POPULAR - FORNECIMENTO E INSTALAÇÃO. AF_01/2020 | UN | 4 | 310.13 | 394.8 | 1579.2 | 0.04892% | 1240.52
4.7.8 | 86895 | SINAPI | BANCADA DE GRANITO CINZA POLIDO, DE 0,50 X 0,60 M, PARA LAVATÓRIO - FORNECIMENTO E INSTALAÇÃO. AF_01/2020 | UN | 5 | 319.08 | 406.19 | 2030.95 | 0.06292% | 1595.4
4.7.9 | 100872 | SINAPI | BARRA DE APOIO RETA, EM ALUMINIO, COMPRIMENTO 80 CM, FIXADA NA PAREDE - FORNECIMENTO E INSTALAÇÃO. AF_01/2020 | UN | 2 | 323.17 | 411.4 | 822.8 | 0.02549% | 646.34
4.7.10 | 95544 | SINAPI | PAPELEIRA DE PAREDE EM METAL CROMADO SEM TAMPA, INCLUSO FIXAÇÃO. AF_01/2020 | UN | 8 | 35.28 | 44.91 | 359.28 | 0.01113% | 282.24
4.7.11 | 86915 | SINAPI | TORNEIRA CROMADA DE MESA, 1/2" OU 3/4", PARA LAVATÓRIO, PADRÃO MÉDIO - FORNECIMENTO E INSTALAÇÃO. AF_01/2020 | UN | 9 | 151.43 | 192.77 | 1734.93 | 0.05375% | 1362.87
4.7.12 | 100858 | SINAPI | MICTÓRIO SIFONADO LOUÇA BRANCA - PADRÃO MÉDIO - FORNECIMENTO E INSTALAÇÃO. AF_01/2020 | UN | 2 | 677.33 | 862.24 | 1724.48 | 0.05342% | 1354.66
4.7.13 | 3712 | ORSE | VALVULA DE ESCOAMENTO PARA MICTÓRIO, DECA, DECAMATIC 2570C OU SIMILAR | un | 2 | 266.92 | 339.79 | 679.58 | 0.02105% | 533.84
4.8 |  |  | INSTALAÇÕES SANITÁRIAS |  |  |  |  | 939.57 | 0.02911% | 0
4.8.1 | ED-50223 | SETOP | PONTO DE ESGOTO COM REDE DN 40MM, INCLUSIVE ABERTURA E ENCHIMENTO DE RASGOS EM ALVENARIA. | un | 1 | 163.38 | 207.98 | 207.98 | 0.006443% | 163.38
4.8.2 | ED-50225 | SETOP | PONTO DE ESGOTO COM REDE DN 100MM, INCLUSIVE ABERTURA E ENCHIMENTO DE RASGOS EM ALVENARIA. | un | 1 | 300.15 | 382.09 | 382.09 | 0.01184% | 300.15
4.8.3 | 6390 | ORSE | DESOBSTRUÇÃO DE RAMAL PREDIAL DE ESGOTO COM AUXÍLIO DE EQUIPAMENTO HIDROJATO. | m | 15 | 18.3 | 23.3 | 349.5 | 0.01083% | 274.5
4.9 |  |  | INSTALAÇÕES ELÉTRICAS |  |  |  |  | 130940.8 | 4.057% | 0
4.9.1 | 3395 | ORSE | PONTO DE LUZ EM TETO OU PAREDE, COM ELETRODUTO DE PVC FLEXIVEL SANFONADO EMBUTIDO Ø 3/4" EXCLUINDO LUMINÁRIA | un | 111 | 268.07 | 341.25 | 37878.75 | 1.173% | 29755.77
4.9.2 | 3281 | ORSE | PONTO DE INTERRUPTOR 02 SEÇÕES (2 S) EMBUTIDO COM ELETRODUTO DE PVC FLEXÍVEL SANFONADO EMBUTIDO Ø 3/4" | pt | 22 | 196.96 | 250.73 | 5516.06 | 0.1709% | 4333.12
4.9.3 | 3398 | ORSE | PONTO DE TOMADA 2P+T, ABNT, 10 A, DE USO GERAL, EM PISOS, COM ELETRODUTO DE PVC FLEXÍVEL SANFONADO EMBUTIDO Ø 3/4", INCLUSIVE ATERRAMENTO | pt | 73 | 257.56 | 327.87 | 23934.51 | 0.7415% | 18801.88
4.9.4 | CPU4 | Próprio | RAMAL ELÉTRICO PARA AR CONDICIONADO - BIFÁSICO 220 VAC | UN | 25 | 423.14 | 538.66 | 13466.5 | 0.4172% | 10578.5
4.9.5 | 91931 | SINAPI | CABO DE COBRE FLEXÍVEL ISOLADO, 6 MM², ANTI-CHAMA 0,6/1,0 KV, PARA CIRCUITOS TERMINAIS - FORNECIMENTO E INSTALAÇÃO. AF_03/2023 | M | 890 | 11.06 | 14.08 | 12531.2 | 0.3882% | 9843.4
4.9.6 | 101881 | SINAPI | QUADRO DE DISTRIBUIÇÃO DE ENERGIA EM CHAPA DE AÇO GALVANIZADO, DE EMBUTIR, COM BARRAMENTO TRIFÁSICO, PARA 40 DISJUNTORES DIN 100A - FORNECIMENTO E INSTALAÇÃO. AF_10/2020 | UN | 4 | 824.28 | 1049.31 | 4197.24 | 0.13% | 3297.12
4.9.7 | 93653 | SINAPI | DISJUNTOR MONOPOLAR TIPO DIN, CORRENTE NOMINAL DE 10A - FORNECIMENTO E INSTALAÇÃO. AF_10/2020 | UN | 36 | 10.3 | 13.11 | 471.96 | 0.01462% | 370.8
4.9.8 | 93654 | SINAPI | DISJUNTOR MONOPOLAR TIPO DIN, CORRENTE NOMINAL DE 16A - FORNECIMENTO E INSTALAÇÃO. AF_10/2020 | UN | 28 | 10.87 | 13.84 | 387.52 | 0.01201% | 304.36
4.9.9 | 93655 | SINAPI | DISJUNTOR MONOPOLAR TIPO DIN, CORRENTE NOMINAL DE 20A - FORNECIMENTO E INSTALAÇÃO. AF_10/2020 | UN | 28 | 12.05 | 15.34 | 429.52 | 0.01331% | 337.4
4.9.10 | 93656 | SINAPI | DISJUNTOR MONOPOLAR TIPO DIN, CORRENTE NOMINAL DE 25A - FORNECIMENTO E INSTALAÇÃO. AF_10/2020 | UN | 20 | 12.05 | 15.34 | 306.8 | 0.009505% | 241
4.9.11 | 101894 | SINAPI | DISPOSITIVO DR, 4 POLOS, SENSIBILIDADE DE 30 MA, CORRENTE 100 A, TIPO AC - FORNECIMENTO E INSTALAÇÃO. | UN | 4 | 139.15 | 177.14 | 708.56 | 0.02195% | 556.6
4.9.12 | 39449 | SINAPI | DISPOSITIVO DR, 4 POLOS, SENSIBILIDADE DE 30 MA, CORRENTE DE 63 A, TIPO AC - FORNECIMENTO E INSTALAÇÃO. | UN | 4 | 273.74 | 348.47 | 1393.88 | 0.04318% | 1094.96
4.9.13 | 13947 | ORSE | LUMINÁRIA PLAFON (SOBREPOR) 40 X 40 - 36 W - 6000K - G- LIGHT OU SIMILAR | un | 115 | 203 | 258.42 | 29718.3 | 0.9207% | 23345
4.10 |  |  | INSTALAÇÕES ESPECIAIS |  |  |  |  | 100682.27 | 3.119% | 0
4.10.1 |  |  | COMBATE A INCÊNDIO |  |  |  |  | 13427.4 | 0.416% | 0
4.10.1.1 | 97599 | SINAPI | LUMINÁRIA DE EMERGÊNCIA SLIM, COM 60 LEDS, 2 W - FORNECIMENTO E INSTALAÇÃO. | UN | 20 | 17.65 | 22.47 | 449.4 | 0.01392% | 353
4.10.1.2 | 101906 | SINAPI | EXTINTOR DE INCÊNDIO PORTÁTIL COM CARGA DE CO2 DE 4 KG, CLASSE BC - FORNECIMENTO E INSTALAÇÃO. AF_10/2020_PE | UN | 8 | 852.43 | 1085.14 | 8681.12 | 0.2689% | 6819.44
4.10.1.3 | 101905 | SINAPI | EXTINTOR DE INCÊNDIO PORTÁTIL COM CARGA DE ÁGUA PRESSURIZADA DE 10 L, CLASSE A - FORNECIMENTO E INSTALAÇÃO. AF_10/2020_PE | UN | 8 | 284.17 | 361.75 | 2894 | 0.08966% | 2273.36
4.10.1.4 | 101908 | SINAPI | EXTINTOR DE INCÊNDIO PORTÁTIL COM CARGA DE PQS DE 4 KG, CLASSE BC - FORNECIMENTO E INSTALAÇÃO. AF_10/2020_PE | UN | 4 | 275.51 | 350.72 | 1402.88 | 0.04346% | 1102.04
4.10.2 |  |  | CFTV, TELEFONIA,LÓGICA, CABEAMENTO, ALARME e DETECÇÃO/MONITORAMENTO INTERNO E EXTERNO |  |  |  |  | 60286.12 | 1.868% | 0
4.10.2.1 | CPU7623 | Próprio | GRAVADOR DE VIDEO NVR 16 CANAIS + POE INTEGRADO COM 4K DE RESOLUÇÃO, HD DE 2 TB, HOMOLOGADO (INSTALAÇÃO INCLUSA) | UN | 1 | 4805.38 | 6117.25 | 6117.25 | 0.1895% | 4805.38
4.10.2.2 | CPU6 | Próprio | CÂMERA IP 2 MP COM IR 30M, TIPO BULLET, SISTEMA POE (INSTALAÇÃO INCLUSA) | UN | 16 | 482.01 | 613.6 | 9817.6 | 0.3041% | 7712.16
4.10.2.3 | CPU7 | Próprio | CÂMERA IP 2 MP COM IR 30M, TIPO DOME, SISTEMA POE (INSTALAÇÃO INCLUSA) | UN | 8 | 479.51 | 610.42 | 4883.36 | 0.1513% | 3836.08
4.10.2.4 | CPU8 | Próprio | CABO DE REDE COMUNICAÇÃO LAN 4 PARES 100% COBRE, CAT6, HOMOLOGADO ANATEL (INSTALAÇÃO INCLUSA) | UN | 5 | 1508.23 | 1919.98 | 9599.9 | 0.2974% | 7541.15
4.10.2.5 | 62.00.49 | EMBASA | CONECTOR PLUG RJ45 CAT6 (INSTALAÇÃO INCLUSA) | M | 120 | 11.49 | 14.63 | 1755.6 | 0.05439% | 1378.8
4.10.2.6 | CPU9 | Próprio | MONITOR 19 COM ENTRADA HDMI E VGA (INSTALAÇÃO INCLUSA) | UN | 1 | 810.36 | 1031.59 | 1031.59 | 0.03196% | 810.36
4.10.2.7 | 8439 | ORSE | MINI RACK 19 MRD 857 8U X 570MM PAREDE (INSTALAÇÃO INCLUSA) | un | 1 | 788.59 | 1003.88 | 1003.88 | 0.0311% | 788.59
4.10.2.8 | CPU10 | Próprio | ROTEADOR WIRELESS 6 ANTENAS PADRÃO 802.11AC, TECNOLOGIA WI–FI 5, DUAL BAND; 4 PORTAS GIGABIT (INSTALAÇÃO INCLUSA) | UN | 1 | 607.53 | 773.39 | 773.39 | 0.02396% | 607.53
4.10.2.9 | 98287 | SINAPI | CABO TELEFÔNICO CCI-50 1 PAR, SEM BLINDAGEM, INSTALADO EM DISTRIBUIÇÃO DE EDIFICAÇÃO INSTITUCIONAL - FORNECIMENTO E INSTALAÇÃO. AF_11/2019 | M | 550 | 1.56 | 1.99 | 1094.5 | 0.03391% | 858
4.10.2.10 | 7138 | ORSE | FORNECIMENTO E LANÇAMENTO DE CABO UTP 4 PARES CAT 6 | m | 550 | 12.17 | 15.49 | 8519.5 | 0.2639% | 6693.5
4.10.2.11 | 1060206 | CAERN | PONTO DE LÓGICA EMBUTIDO, INCLUSIVE FIAÇÃO E TOMADA. R_05/2019 | un | 22 | 247.52 | 315.09 | 6931.98 | 0.2148% | 5445.44
4.10.2.12 | CPU7624 | Próprio | SPDA COMPLETO | UN | 1 | 6879.47 | 8757.57 | 8757.57 | 0.2713% | 6879.47
4.10.3 |  |  | CLIMATIZAÇÃO |  |  |  |  | 26968.75 | 0.8355% | 0
4.10.3.1 | 2070405 | CAERN | INSTALAÇÃO DE AR CONDICIONADO 7.500 A 24.000 BTUS | un | 25 | 620.7 | 790.15 | 19753.75 | 0.612% | 15517.5
4.10.3.2 | 231335 | SEDOP | DRENO PARA CAIXA AR CONDICIONADO DE PAREDE H=3,0M INCLUSO CAIXA DE PASSAGEM | un | 25 | 226.71 | 288.6 | 7215 | 0.2235% | 5667.75
[5 empty] | Total sem BDI |  | 2535638.9
[5 empty] | Total do BDI |  | 692249.68
[5 empty] | Total Geral |  | 3227888.58

## CPU
|  | Obra |  | Bancos |  |  |  | Encargos Sociais
|  | Contratação de empresa especializada em engenharia para Reforma dos Prédios Sede e das Inspetorias de Sousa e Cajazeiras do CREA-PB. |  | SINAPI - 11/2024 - Paraíba; SBC - 11/2024 - Paraíba;SICRO3 - 10/2024 - Paraíba;ORSE - 10/2024 - Sergipe;SEDOP - 10/2024 - Pará SEINFRA - 028 - Ceará;SETOP - 10/2024 - Minas Gerais SUDECAP - 10/2024 - Minas Gerais;CPOS/CDHU - 09/2024 - São Paulo;EMBASA - 05/2024 - Bahia;CAERN - 05/2024 - Rio Grande do Norte |  |  |  | Não Desonerado: BDI: 27,3% |  |  |  | 1
Planilha Orçamentária Analítica
1.1.1 | Código | Banco | Descrição | Tipo |  | Und | Quant. | Valor Unit | Total | Valor Unit
Composição | 90778 | SINAPI | ENGENHEIRO CIVIL DE OBRA PLENO COM ENCARGOS COMPLEMENTARES | SEDI - SERVIÇOS DIVERSOS |  | H | 1 | 133.3 | 133.3 | 0
Composição Auxiliar | 95403 | SINAPI | CURSO DE CAPACITAÇÃO PARA ENGENHEIRO CIVIL DE OBRA PLENO (ENCARGOS COMPLEMENTARES) - HORISTA | SEDI - SERVIÇOS DIVERSOS |  | H | 1 | 2.19 | 2.19 | 2.19
Insumo | 2707 | SINAPI | ENGENHEIRO CIVIL DE OBRA PLENO (HORISTA) | Mão de Obra |  | H | 1 | 129.01 | 129.01 | 129.01
Insumo | 37372 | SINAPI | EXAMES - HORISTA (COLETADO CAIXA - ENCARGOS COMPLEMENTARES) | Material |  | H | 1 | 1.34 | 1.34 | 1.34
Insumo | 37373 | SINAPI | SEGURO - HORISTA (COLETADO CAIXA - ENCARGOS COMPLEMENTARES) | Material |  | H | 1 | 0.01 | 0.01 | 0.01
Insumo | 43462 | SINAPI | FERRAMENTAS - FAMILIA ENGENHEIRO CIVIL - HORISTA (ENCARGOS COMPLEMENTARES - COLETADO CAIXA) | Material |  | H | 1 | 0.01 | 0.01 | 0.01
Insumo | 43486 | SINAPI | EPI - FAMILIA ENGENHEIRO CIVIL - HORISTA (ENCARGOS COMPLEMENTARES - COLETADO CAIXA) | Material |  | H | 1 | 0.74 | 0.74 | 0.74
133.3
1.1.2 | Código | Banco | Descrição | Tipo |  | Und | Quant. | Valor Unit | Total | Valor Unit
Composição | 100321 | SINAPI | TÉCNICO EM SEGURANÇA DO TRABALHO COM ENCARGOS COMPLEMENTARES | SEDI - SERVIÇOS DIVERSOS |  | MES | 1 | 5272.29 | 5272.29 | 0
Composição Auxiliar | 100315 | SINAPI | CURSO DE CAPACITAÇÃO PARA TÉCNICO EM SEGURANÇA DO TRABALHO (ENCARGOS COMPLEMENTARES) - MENSALISTA | SEDI - SERVIÇOS DIVERSOS |  | MES | 1 | 74.15 | 74.15 | 74.15
Insumo | 40863 | SINAPI | EXAMES - MENSALISTA (COLETADO CAIXA - ENCARGOS COMPLEMENTARES) | Material |  | MES | 1 | 252.08 | 252.08 | 252.08
Insumo | 40864 | SINAPI | SEGURO - MENSALISTA (COLETADO CAIXA - ENCARGOS COMPLEMENTARES) | Material |  | MES | 1 | 0.01 | 0.01 | 0.01
Insumo | 40944 | SINAPI | TECNICO EM SEGURANCA DO TRABALHO (MENSALISTA) | Mão de Obra |  | MES | 1 | 4787.12 | 4787.12 | 4787.12
Insumo | 43470 | SINAPI | FERRAMENTAS - FAMILIA ALMOXARIFE - MENSALISTA (ENCARGOS COMPLEMENTARES - COLETADO CAIXA) | Material |  | MES | 1 | 10.89 | 10.89 | 10.89
Insumo | 43494 | SINAPI | EPI - FAMILIA ALMOXARIFE - MENSALISTA (ENCARGOS COMPLEMENTARES - COLETADO CAIXA) | Material |  | MES | 1 | 148.04 | 148.04 | 148.04
5272.29
1.1.3 | Código | Banco | Descrição | Tipo |  | Und | Quant. | Valor Unit | Total | Valor Unit
Composição | 62.24.16 | SUDECAP | PGRCC (PLANO DE GERENCIAMENTO DE RESÍDUOS DA CONSTRUÇÃO CIVIL) | 62.24 |  | UN | 1 | 3268.13 | 3268.13 | 0
Insumo | 54.40.06 | SUDECAP | LOCAÇÃO VEÍCULO POPULAR MOTOR 1.0 C/ AR E SEGURO | Equipamento |  | MES | 0.02 | 2444.32 | 48.88 | 2444.32
Insumo | 55.05.35 | SUDECAP | MOTORISTA DE VEICULO LEVE | Mão de Obra |  | H | 2 | 24.4 | 48.8 | 24.4
Insumo | 56.11.02 | SUDECAP | ENGENHEIRO CONSULTOR - PROJETO | Mão de Obra |  | H | 1 | 172.59 | 172.59 | 172.59
Insumo | 56.11.05 | SUDECAP | ENGENHEIRO INTERMEDIARIO - PROJETO | Mão de Obra |  | H | 9 | 124.17 | 1117.53 | 124.17
Insumo | 56.14.02 | SUDECAP | TECNICO INTERMEDIARIO - PROJETO | Mão de Obra |  | H | 17 | 33.35 | 566.95 | 33.35
Insumo | 56.11.06 | SUDECAP | ENGENHEIRO JUNIOR - PROJETO | Mão de Obra |  | H | 8 | 111.33 | 890.64 | 111.33
Insumo | 68.01.25 | SUDECAP | GASOLINA COMUM | Material |  | L | 10 | 6.05 | 60.5 | 6.05
Insumo | 94.12.03 | SUDECAP | PLOTAGEM SULFITE FORMATO A2 MÍNIMO 90G/M2 | Material |  | UN | 4 | 4.5 | 18 | 4.5
Insumo | 94.12.04 | SUDECAP | PLOTAGEM SULFITE FORMATO A1 MÍNIMO 90G/M2 | Material |  | UN | 4 | 5.5 | 22 | 5.5
Insumo | 94.18.05 | SUDECAP | DVD 4,7 GB | Material |  | UN | 2 | 1.32 | 2.64 | 1.32
Insumo | 94.07.01 | SUDECAP | XEROX PRETO/BRANCO - FORMATO A4 | Material |  | UN | 103 | 0.3 | 30.9 | 0.3
Insumo | 94.11.01 | SUDECAP | ENCADERNACAO A4 ACETATO, PVC/CROMICOTE, C/ESPIRAL | Material |  | UN | 1 | 4.5 | 4.5 | 4.5
Insumo | 64.18.02 | SUDECAP | DIGITALIZAÇÃO DE FORMATOS A1 (PDF OU EQUIVALENTE) | Serviços |  | UN | 1 | 10.25 | 10.25 | 10.25
Insumo | 64.18.03 | SUDECAP | DIGITALIZAÇÃO DE FORMATOS A2 (PDF OU EQUIVALENTE) | Serviços |  | UN | 1 | 7.18 | 7.18 | 7.18
Insumo | 64.18.05 | SUDECAP | DIGITALIZAÇÃO DE FORMATOS A4 (PDF OU EQUIVALENTE) | Serviços |  | UN | 103 | 2.59 | 266.77 | 2.59
3268.13
1.1.4 | Código | Banco | Descrição | Tipo |  | Und | Quant. | Valor Unit | Total | Valor Unit
Composição | CPU1 | Próprio | TAXA DA ART DE OBRAS OU SERVIÇO | SEDI - SERVIÇOS DIVERSOS |  | UN | 1 | 262.55 | 262.55 | 0
Insumo | COTAÇÃO-0001 | Próprio | TAXA DE ART - CREA | Taxas |  | UN | 1 | 262.55 | 262.55 | 262.55
262.55
2.1.1 | Código | Banco | Descrição | Tipo |  | Und | Quant. | Valor Unit | Total | Valor Unit
Composição | 103689 | SINAPI | FORNECIMENTO E INSTALAÇÃO DE PLACA DE OBRA COM CHAPA GALVANIZADA E ESTRUTURA DE MADEIRA. AF_03/2022_PS | PAVI - PAVIMENTAÇÃO |  | m² | 1 | 461.25 | 461.25 | 0
Composição Auxiliar | 102234 | SINAPI | PINTURA IMUNIZANTE PARA MADEIRA, 2 DEMÃOS. AF_01/2021 | PINT - PINTURAS |  | m² | 0.5 | 22.88 | 11.44 | 22.88
Composição Auxiliar | 88262 | SINAPI | CARPINTEIRO DE FORMAS COM ENCARGOS COMPLEMENTARES | SEDI - SERVIÇOS DIVERSOS |  | H | 0.3729 | 24.68 | 9.2 | 24.68
Composição Auxiliar | 88316 | SINAPI | SERVENTE COM ENCARGOS COMPLEMENTARES | SEDI - SERVIÇOS DIVERSOS |  | H | 1.1186 | 20.17 | 22.56 | 20.17
Insumo | 4509 | SINAPI | SARRAFO *2,5 X 10* CM EM PINUS, MISTA OU EQUIVALENTE DA REGIAO - BRUTA | Material |  | M | 3.2083 | 5.41 | 17.35 | 5.41
Insumo | 4813 | SINAPI | PLACA DE OBRA (PARA CONSTRUCAO CIVIL) EM CHAPA GALVANIZADA *N. 22*, ADESIVADA, DE *2,4 X 1,2* M (SEM POSTES PARA FIXACAO) | Material |  | m² | 1 | 400 | 400 | 400
Insumo | 5065 | SINAPI | PREGO DE ACO POLIDO COM CABECA 10 X 10 (7/8 X 17) | Material |  | KG | 0.0113 | 38.7 | 0.43 | 38.7
Insumo | 5069 | SINAPI | PREGO DE ACO POLIDO COM CABECA 17 X 27 (2 1/2 X 11) | Material |  | KG | 0.0132 | 20.74 | 0.27 | 20.74
461.25
2.1.2 | Código | Banco | Descrição | Tipo |  | Und | Quant. | Valor Unit | Total | Valor Unit
Composição | 98459 | SINAPI | TAPUME COM TELHA METÁLICA. AF_03/2024 | CANT - CANTEIRO DE OBRAS |  | m² | 1 | 90.01 | 90.01 | 0
Composição Auxiliar | 88239 | SINAPI | AJUDANTE DE CARPINTEIRO COM ENCARGOS COMPLEMENTARES | SEDI - SERVIÇOS DIVERSOS |  | H | 0.492 | 20.89 | 10.27 | 20.89
Composição Auxiliar | 88262 | SINAPI | CARPINTEIRO DE FORMAS COM ENCARGOS COMPLEMENTARES | SEDI - SERVIÇOS DIVERSOS |  | H | 0.735 | 24.68 | 18.13 | 24.68
Composição Auxiliar | 91692 | SINAPI | SERRA CIRCULAR DE BANCADA COM MOTOR ELÉTRICO POTÊNCIA DE 5HP, COM COIFA PARA DISCO 10" - CHP DIURNO. AF_08/2015 | CHOR - CUSTOS HORÁRIOS DE MÁQUINAS E EQUIPAMENTOS |  | CHP | 0.0066 | 24.98 | 0.16 | 24.98
Composição Auxiliar | 91693 | SINAPI | SERRA CIRCULAR DE BANCADA COM MOTOR ELÉTRICO POTÊNCIA DE 5HP, COM COIFA PARA DISCO 10" - CHI DIURNO. AF_08/2015 | CHOR - CUSTOS HORÁRIOS DE MÁQUINAS E EQUIPAMENTOS |  | CHI | 0.0264 | 23.91 | 0.63 | 23.91
Composição Auxiliar | 94974 | SINAPI | CONCRETO MAGRO PARA LASTRO, TRAÇO 1:4,5:4,5 (EM MASSA SECA DE CIMENTO/ AREIA MÉDIA/ BRITA 1) - PREPARO MANUAL. AF_05/2021 | FUES - FUNDAÇÕES E ESTRUTURAS |  | m³ | 0.0061 | 451.81 | 2.75 | 451.81
Insumo | 4491 | SINAPI | PONTALETE *7,5 X 7,5* CM EM PINUS, MISTA OU EQUIVALENTE DA REGIAO - BRUTA | Material |  | M | 1.2273 | 10.66 | 13.08 | 10.66
Insumo | 5061 | SINAPI | PREGO DE ACO POLIDO COM CABECA 18 X 27 (2 1/2 X 10) | Material |  | KG | 0.068 | 20 | 1.36 | 20
Insumo | 6194 | SINAPI | TABUA *2,5 X 15 CM EM PINUS, MISTA OU EQUIVALENTE DA REGIAO - BRUTA | Material |  | M | 2 | 7.6 | 15.2 | 7.6
Insumo | 7243 | SINAPI | TELHA TRAPEZOIDAL EM ACO ZINCADO, SEM PINTURA, ALTURA DE APROXIMADAMENTE 40 MM, ESPESSURA DE 0,50 MM E LARGURA UTIL DE 980 MM | Material |  | m² | 0.5853 | 48.59 | 28.43 | 48.59
90.01
2.1.3 | Código | Banco | Descrição | Tipo |  | Und | Quant. | Valor Unit | Total | Valor Unit
Composição | 97064 | SINAPI | MONTAGEM E DESMONTAGEM DE ANDAIME TUBULAR TIPO "TORRE" (EXCLUSIVE ANDAIME E LIMPEZA). AF_03/2024 | SEDI - SERVIÇOS DIVERSOS |  | M | 1 | 20.93 | 20.93 | 0
Composição Auxiliar | 100251 | SINAPI | TRANSPORTE HORIZONTAL MANUAL, DE TUBO DE AÇO CARBONO LEVE OU MÉDIO, PRETO OU GALVANIZADO, COM DIÂMETRO MAIOR QUE 32 MM E MENOR OU IGUAL A 65 MM (UNIDADE: MXKM). AF_07/2019 | SEDI - SERVIÇOS DIVERSOS |  | MXKM | 0.402 | 12.34 | 4.96 | 12.34
Composição Auxiliar | 88278 | SINAPI | MONTADOR DE ESTRUTURA METÁLICA COM ENCARGOS COMPLEMENTARES | SEDI - SERVIÇOS DIVERSOS |  | H | 0.6977 | 19.06 | 13.29 | 19.06
Composição Auxiliar | 88316 | SINAPI | SERVENTE COM ENCARGOS COMPLEMENTARES | SEDI - SERVIÇOS DIVERSOS |  | H | 0.1331 | 20.17 | 2.68 | 20.17
20.93
3.1.1 | Código | Banco | Descrição | Tipo |  | Und | Quant. | Valor Unit | Total | Valor Unit
Composição | C1043 | SEINFRA | DEMOLIÇÃO DE ALVENARIA DE TIJOLOS SEM REAPROVEITAMENTO | DEMOLIÇÕES E RETIRADAS |  | m³ | 1 | 68.83 | 68.83 | 0
Insumo | I2391 | SEINFRA | PEDREIRO | Mão de Obra |  | H | 0.3 | 26.86 | 8.05 | 26.86
Insumo | I2543 | SEINFRA | SERVENTE | Mão de Obra |  | H | 3 | 20.26 | 60.78 | 20.26
68.83
3.1.2 | Código | Banco | Descrição | Tipo |  | Und | Quant. | Valor Unit | Total | Valor Unit
Composição | C1047 | SEINFRA | DEMOLIÇÃO DE COBOGÓS | DEMOLIÇÕES E RETIRADAS |  | m² | 1 | 38.44 | 38.44 | 0
Insumo | I2391 | SEINFRA | PEDREIRO | Mão de Obra |  | H | 0.3 | 26.86 | 8.05 | 26.86
Insumo | I2543 | SEINFRA | SERVENTE | Mão de Obra |  | H | 1.5 | 20.26 | 30.39 | 20.26
38.44
3.1.3 | Código | Banco | Descrição | Tipo |  | Und | Quant. | Valor Unit | Total | Valor Unit
Composição | 97633 | SINAPI | DEMOLIÇÃO DE REVESTIMENTO CERÂMICO, DE FORMA MANUAL, SEM REAPROVEITAMENTO. AF_12/2017 | SERP - SERVIÇOS PRELIMINARES |  | m² | 1 | 21.41 | 21.41 | 0
Composição Auxiliar | 88256 | SINAPI | AZULEJISTA OU LADRILHISTA COM ENCARGOS COMPLEMENTARES | SEDI - SERVIÇOS DIVERSOS |  | H | 0.2301 | 25.22 | 5.8 | 25.22
Composição Auxiliar | 88316 | SINAPI | SERVENTE COM ENCARGOS COMPLEMENTARES | SEDI - SERVIÇOS DIVERSOS |  | H | 0.774 | 20.17 | 15.61 | 20.17
21.41
3.1.4 | Código | Banco | Descrição | Tipo |  | Und | Quant. | Valor Unit | Total | Valor Unit
Composição | 7989 | ORSE | Demolição de pavimentação em paralelepípedo sem reaproveitamento | Demolições / Remoções |  | m² | 1 | 11.81 | 11.81 | 0
Composição Auxiliar | 10549 | ORSE | Encargos Complementares - Servente | Provisórios |  | h | 0.6 | 3.79 | 2.27 | 3.79
Composição Auxiliar | 10550 | ORSE | Encargos Complementares - Pedreiro | Provisórios |  | h | 0.06 | 3.66 | 0.21 | 3.66
Insumo | 00004750/SINAPI | ORSE | Pedreiro (horista) | Mão de Obra |  | h | 0.06 | 19.13 | 1.14 | 19.13
Insumo | 00006111/SINAPI | ORSE | Servente de obras (horista) | Mão de Obra |  | h | 0.6 | 13.65 | 8.19 | 13.65
11.81
3.1.5 | Código | Banco | Descrição | Tipo |  | Und | Quant. | Valor Unit | Total | Valor Unit
Composição | C2941 | SEINFRA | RETIRADA DE PAVIMENTAÇÃO EM PASSEIO CIMENTADO | DEMOLIÇÕES E RETIRADAS |  | m² | 1 | 20.26 | 20.26 | 0
Insumo | I2543 | SEINFRA | SERVENTE | Mão de Obra |  | H | 1 | 20.26 | 20.26 | 20.26
20.26
3.1.6 | Código | Banco | Descrição | Tipo |  | Und | Quant. | Valor Unit | Total | Valor Unit
Composição | 104790 | SINAPI | DEMOLIÇÃO DE PISO DE CONCRETO SIMPLES, DE FORMA MECANIZADA COM MARTELETE, SEM REAPROVEITAMENTO. AF_09/2023 | SERP - SERVIÇOS PRELIMINARES |  | m³ | 1 | 94.5 | 94.5 | 0
Composição Auxiliar | 5795 | SINAPI | MARTELETE OU ROMPEDOR PNEUMÁTICO MANUAL, 28 KG, COM SILENCIADOR - CHP DIURNO. AF_07/2016 | CHOR - CUSTOS HORÁRIOS DE MÁQUINAS E EQUIPAMENTOS |  | CHP | 1.137 | 20.45 | 23.25 | 20.45
Composição Auxiliar | 5952 | SINAPI | MARTELETE OU ROMPEDOR PNEUMÁTICO MANUAL, 28 KG, COM SILENCIADOR - CHI DIURNO. AF_07/2016 | CHOR - CUSTOS HORÁRIOS DE MÁQUINAS E EQUIPAMENTOS |  | CHI | 0.8695 | 18.27 | 15.88 | 18.27
Composição Auxiliar | 88309 | SINAPI | PEDREIRO COM ENCARGOS COMPLEMENTARES | SEDI - SERVIÇOS DIVERSOS |  | H | 0.0722 | 25.37 | 1.83 | 25.37
Composição Auxiliar | 88316 | SINAPI | SERVENTE COM ENCARGOS COMPLEMENTARES | SEDI - SERVIÇOS DIVERSOS |  | H | 0.4479 | 20.17 | 9.03 | 20.17
Composição Auxiliar | 90964 | SINAPI | COMPRESSOR DE AR REBOCÁVEL, VAZÃO 89 PCM, PRESSÃO EFETIVA DE TRABALHO 102 PSI, MOTOR DIESEL, POTÊNCIA 20 CV - CHP DIURNO. AF_06/2015 | CHOR - CUSTOS HORÁRIOS DE MÁQUINAS E EQUIPAMENTOS |  | CHP | 1.137 | 32.28 | 36.7 | 32.28
Composição Auxiliar | 90965 | SINAPI | COMPRESSOR DE AR REBOCÁVEL, VAZÃO 89 PCM, PRESSÃO EFETIVA DE TRABALHO 102 PSI, MOTOR DIESEL, POTÊNCIA 20 CV - CHI DIURNO. AF_06/2015 | CHOR - CUSTOS HORÁRIOS DE MÁQUINAS E EQUIPAMENTOS |  | CHI | 0.8695 | 8.99 | 7.81 | 8.99
94.5
3.1.7 | Código | Banco | Descrição | Tipo |  | Und | Quant. | Valor Unit | Total | Valor Unit
Composição | 104796 | SINAPI | DEMOLIÇÃO DE GUIAS, SARJETAS OU SARJETÕES, DE FORMA MECANIZADA, SEM REAPROVEITAMENTO.AF_09/2023 | SERP - SERVIÇOS PRELIMINARES |  | M | 1 | 12.45 | 12.45 | 0
Composição Auxiliar | 5795 | SINAPI | MARTELETE OU ROMPEDOR PNEUMÁTICO MANUAL, 28 KG, COM SILENCIADOR - CHP DIURNO. AF_07/2016 | CHOR - CUSTOS HORÁRIOS DE MÁQUINAS E EQUIPAMENTOS |  | CHP | 0.0878 | 20.45 | 1.79 | 20.45
Composição Auxiliar | 5952 | SINAPI | MARTELETE OU ROMPEDOR PNEUMÁTICO MANUAL, 28 KG, COM SILENCIADOR - CHI DIURNO. AF_07/2016 | CHOR - CUSTOS HORÁRIOS DE MÁQUINAS E EQUIPAMENTOS |  | CHI | 0.0672 | 18.27 | 1.22 | 18.27
Composição Auxiliar | 88309 | SINAPI | PEDREIRO COM ENCARGOS COMPLEMENTARES | SEDI - SERVIÇOS DIVERSOS |  | H | 0.1759 | 25.37 | 4.46 | 25.37
Composição Auxiliar | 88316 | SINAPI | SERVENTE COM ENCARGOS COMPLEMENTARES | SEDI - SERVIÇOS DIVERSOS |  | H | 0.0772 | 20.17 | 1.55 | 20.17
Composição Auxiliar | 90964 | SINAPI | COMPRESSOR DE AR REBOCÁVEL, VAZÃO 89 PCM, PRESSÃO EFETIVA DE TRABALHO 102 PSI, MOTOR DIESEL, POTÊNCIA 20 CV - CHP DIURNO. AF_06/2015 | CHOR - CUSTOS HORÁRIOS DE MÁQUINAS E EQUIPAMENTOS |  | CHP | 0.0878 | 32.28 | 2.83 | 32.28
Composição Auxiliar | 90965 | SINAPI | COMPRESSOR DE AR REBOCÁVEL, VAZÃO 89 PCM, PRESSÃO EFETIVA DE TRABALHO 102 PSI, MOTOR DIESEL, POTÊNCIA 20 CV - CHI DIURNO. AF_06/2015 | CHOR - CUSTOS HORÁRIOS DE MÁQUINAS E EQUIPAMENTOS |  | CHI | 0.0672 | 8.99 | 0.6 | 8.99
12.45
3.1.8 | Código | Banco | Descrição | Tipo |  | Und | Quant. | Valor Unit | Total | Valor Unit
Composição | 97647 | SINAPI | REMOÇÃO DE TELHAS, DE FIBROCIMENTO, METÁLICA E CERÂMICA, DE FORMA MANUAL, SEM REAPROVEITAMENTO. AF_12/2017 | SERP - SERVIÇOS PRELIMINARES |  | m² | 1 | 3.31 | 3.31 | 0
Composição Auxiliar | 88316 | SINAPI | SERVENTE COM ENCARGOS COMPLEMENTARES | SEDI - SERVIÇOS DIVERSOS |  | H | 0.1153 | 20.17 | 2.32 | 20.17
Composição Auxiliar | 88323 | SINAPI | TELHADISTA COM ENCARGOS COMPLEMENTARES | SEDI - SERVIÇOS DIVERSOS |  | H | 0.0408 | 24.44 | 0.99 | 24.44
3.31
3.1.9 | Código | Banco | Descrição | Tipo |  | Und | Quant. | Valor Unit | Total | Valor Unit
Composição | 97655 | SINAPI | REMOÇÃO DE TRAMA METÁLICA PARA COBERTURA, DE FORMA MANUAL, SEM REAPROVEITAMENTO. AF_12/2017 | SERP - SERVIÇOS PRELIMINARES |  | m² | 1 | 34.49 | 34.49 | 0
Composição Auxiliar | 88316 | SINAPI | SERVENTE COM ENCARGOS COMPLEMENTARES | SEDI - SERVIÇOS DIVERSOS |  | H | 0.5652 | 20.17 | 11.4 | 20.17
Composição Auxiliar | 88323 | SINAPI | TELHADISTA COM ENCARGOS COMPLEMENTARES | SEDI - SERVIÇOS DIVERSOS |  | H | 0.1999 | 24.44 | 4.88 | 24.44
Composição Auxiliar | 92716 | SINAPI | APARELHO PARA CORTE E SOLDA OXI-ACETILENO SOBRE RODAS, INCLUSIVE CILINDROS E MAÇARICOS - CHP DIURNO. AF_05/2023 | CHOR - CUSTOS HORÁRIOS DE MÁQUINAS E EQUIPAMENTOS |  | CHP | 0.184 | 98.73 | 18.16 | 98.73
Composição Auxiliar | 92717 | SINAPI | APARELHO PARA CORTE E SOLDA OXI-ACETILENO SOBRE RODAS, INCLUSIVE CILINDROS E MAÇARICOS - CHI DIURNO. AF_05/2023 | CHOR - CUSTOS HORÁRIOS DE MÁQUINAS E EQUIPAMENTOS |  | CHI | 0.4491 | 0.12 | 0.05 | 0.12
34.49
3.1.10 | Código | Banco | Descrição | Tipo |  | Und | Quant. | Valor Unit | Total | Valor Unit
Composição | 97644 | SINAPI | REMOÇÃO DE PORTAS, DE FORMA MANUAL, SEM REAPROVEITAMENTO. AF_12/2017 | SERP - SERVIÇOS PRELIMINARES |  | m² | 1 | 8.95 | 8.95 | 0
Composição Auxiliar | 88309 | SINAPI | PEDREIRO COM ENCARGOS COMPLEMENTARES | SEDI - SERVIÇOS DIVERSOS |  | H | 0.1087 | 25.37 | 2.75 | 25.37
Composição Auxiliar | 88316 | SINAPI | SERVENTE COM ENCARGOS COMPLEMENTARES | SEDI - SERVIÇOS DIVERSOS |  | H | 0.3075 | 20.17 | 6.2 | 20.17
8.95
3.1.11 | Código | Banco | Descrição | Tipo |  | Und | Quant. | Valor Unit | Total | Valor Unit
Composição | 97645 | SINAPI | REMOÇÃO DE JANELAS, DE FORMA MANUAL, SEM REAPROVEITAMENTO. AF_12/2017 | SERP - SERVIÇOS PRELIMINARES |  | m² | 1 | 23.12 | 23.12 | 0
Composição Auxiliar | 88309 | SINAPI | PEDREIRO COM ENCARGOS COMPLEMENTARES | SEDI - SERVIÇOS DIVERSOS |  | H | 0.2807 | 25.37 | 7.12 | 25.37
Composição Auxiliar | 88316 | SINAPI | SERVENTE COM ENCARGOS COMPLEMENTARES | SEDI - SERVIÇOS DIVERSOS |  | H | 0.7936 | 20.17 | 16 | 20.17
23.12
3.1.12 | Código | Banco | Descrição | Tipo |  | Und | Quant. | Valor Unit | Total | Valor Unit
Composição | 97663 | SINAPI | REMOÇÃO DE LOUÇAS, DE FORMA MANUAL, SEM REAPROVEITAMENTO. AF_12/2017 | SERP - SERVIÇOS PRELIMINARES |  | UN | 1 | 11.76 | 11.76 | 0
Composição Auxiliar | 88267 | SINAPI | ENCANADOR OU BOMBEIRO HIDRÁULICO COM ENCARGOS COMPLEMENTARES | SEDI - SERVIÇOS DIVERSOS |  | H | 0.1448 | 24.19 | 3.5 | 24.19
Composição Auxiliar | 88316 | SINAPI | SERVENTE COM ENCARGOS COMPLEMENTARES | SEDI - SERVIÇOS DIVERSOS |  | H | 0.4096 | 20.17 | 8.26 | 20.17
11.76
3.1.13 | Código | Banco | Descrição | Tipo |  | Und | Quant. | Valor Unit | Total | Valor Unit
Composição | 97666 | SINAPI | REMOÇÃO DE ACESSÓRIOS/MTEAIS, DE FORMA MANUAL, SEM REAPROVEITAMENTO. AF_12/2017 | SERP - SERVIÇOS PRELIMINARES |  | UN | 1 | 8.57 | 8.57 | 0
Composição Auxiliar | 88267 | SINAPI | ENCANADOR OU BOMBEIRO HIDRÁULICO COM ENCARGOS COMPLEMENTARES | SEDI - SERVIÇOS DIVERSOS |  | H | 0.1056 | 24.19 | 2.55 | 24.19
Composição Auxiliar | 88316 | SINAPI | SERVENTE COM ENCARGOS COMPLEMENTARES | SEDI - SERVIÇOS DIVERSOS |  | H | 0.2986 | 20.17 | 6.02 | 20.17
8.57
3.1.14 | Código | Banco | Descrição | Tipo |  | Und | Quant. | Valor Unit | Total | Valor Unit
Composição | 97665 | SINAPI | REMOÇÃO DE LUMINÁRIAS, DE FORMA MANUAL, SEM REAPROVEITAMENTO. AF_12/2017 | SERP - SERVIÇOS PRELIMINARES |  | UN | 1 | 1.68 | 1.68 | 0
Composição Auxiliar | 88264 | SINAPI | ELETRICISTA COM ENCARGOS COMPLEMENTARES | SEDI - SERVIÇOS DIVERSOS |  | H | 0.0205 | 25.62 | 0.52 | 25.62
Composição Auxiliar | 88316 | SINAPI | SERVENTE COM ENCARGOS COMPLEMENTARES | SEDI - SERVIÇOS DIVERSOS |  | H | 0.058 | 20.17 | 1.16 | 20.17
1.68
3.1.15 | Código | Banco | Descrição | Tipo |  | Und | Quant. | Valor Unit | Total | Valor Unit
Composição | 104792 | SINAPI | REMOÇÃO DE CABOS ELÉTRICOS, COM SEÇÃO DE ATÉ 2,5 MM², DE FORMA MANUAL, SEM REAPROVEITAMENTO.AF_09/2023 | SERP - SERVIÇOS PRELIMINARES |  | M | 1 | 0.36 | 0.36 | 0
Composição Auxiliar | 88264 | SINAPI | ELETRICISTA COM ENCARGOS COMPLEMENTARES | SEDI - SERVIÇOS DIVERSOS |  | H | 0.0045 | 25.62 | 0.11 | 25.62
Composição Auxiliar | 88316 | SINAPI | SERVENTE COM ENCARGOS COMPLEMENTARES | SEDI - SERVIÇOS DIVERSOS |  | H | 0.0128 | 20.17 | 0.25 | 20.17
0.36
3.1.16 | Código | Banco | Descrição | Tipo |  | Und | Quant. | Valor Unit | Total | Valor Unit
Composição | 97640 | SINAPI | REMOÇÃO DE FORROS DE DRYWALL, PVC E FIBROMINERAL, DE FORMA MANUAL, SEM REAPROVEITAMENTO. AF_09/2023 | SERP - SERVIÇOS PRELIMINARES |  | m² | 1 | 1.73 | 1.73 | 0
Composição Auxiliar | 88278 | SINAPI | MONTADOR DE ESTRUTURA METÁLICA COM ENCARGOS COMPLEMENTARES | SEDI - SERVIÇOS DIVERSOS |  | H | 0.0229 | 19.06 | 0.43 | 19.06
Composição Auxiliar | 88316 | SINAPI | SERVENTE COM ENCARGOS COMPLEMENTARES | SEDI - SERVIÇOS DIVERSOS |  | H | 0.0647 | 20.17 | 1.3 | 20.17
1.73
3.1.17 | Código | Banco | Descrição | Tipo |  | Und | Quant. | Valor Unit | Total | Valor Unit
Composição | 35 | ORSE | REMOÇÃO DE PISO VINÍLICO | Demolições / Remoções |  | m² | 1 | 26.15 | 26.15 | 0
Composição Auxiliar | 10549 | ORSE | Encargos Complementares - Servente | Provisórios |  | h | 1.5 | 3.79 | 5.68 | 3.79
Insumo | 00006111/SINAPI | ORSE | Servente de obras (horista) | Mão de Obra |  | h | 1.5 | 13.65 | 20.47 | 13.65
26.15
3.1.18 | Código | Banco | Descrição | Tipo |  | Und | Quant. | Valor Unit | Total | Valor Unit
Composição | 102192 | SINAPI | REMOÇÃO DE VIDRO TEMPERADO FIXADO EM PERFIL U. AF_01/2021 | ESQV - ESQUADRIAS/FERRAGENS/VIDROS |  | m² | 1 | 14.1 | 14.1 | 0
Composição Auxiliar | 88316 | SINAPI | SERVENTE COM ENCARGOS COMPLEMENTARES | SEDI - SERVIÇOS DIVERSOS |  | H | 0.338 | 20.17 | 6.81 | 20.17
Composição Auxiliar | 88325 | SINAPI | VIDRACEIRO COM ENCARGOS COMPLEMENTARES | SEDI - SERVIÇOS DIVERSOS |  | H | 0.348 | 20.97 | 7.29 | 20.97
14.1
3.1.19 | Código | Banco | Descrição | Tipo |  | Und | Quant. | Valor Unit | Total | Valor Unit
Composição | 22087 | SBC | RETIRADA E REMOCAO DE EQUIPAMENTOS AR COND.SPLIT+INSTALACOES | DEMOLICOES |  | UN | 1 | 367.06 | 367.06 | 0
Insumo | 99250 | SBC | ELETRICISTA | Mão de Obra |  | H | 9.82 | 16.86 | 165.56 | 16.86
Insumo | 99900 | SBC | SERVENTE | Mão de Obra |  | H | 14.73 | 13.68 | 201.5 | 13.68
367.06
3.1.21 | Código | Banco | Descrição | Tipo |  | Und | Quant. | Valor Unit | Total | Valor Unit
Composição | C1050 | SEINFRA | DEMOLIÇÃO DE DIVISÓRIA LEVE | DEMOLIÇÕES E RETIRADAS |  | m² | 1 | 14.81 | 14.81 | 0
Insumo | I1530 | SEINFRA | MONTADOR | Mão de Obra |  | H | 0.22 | 26.86 | 5.9 | 26.86
Insumo | I2543 | SEINFRA | SERVENTE | Mão de Obra |  | H | 0.44 | 20.26 | 8.91 | 20.26
14.81
3.1.22 | Código | Banco | Descrição | Tipo |  | Und | Quant. | Valor Unit | Total | Valor Unit
Composição | CPU7621 | Próprio | RETIRADA DE CORRIMÃO COM OU SEM REAPROVEITAMENTO | SEDI - SERVIÇOS DIVERSOS |  | M | 1 | 39.19 | 39.19 | 0
Composição Auxiliar | 88309 | SINAPI | PEDREIRO COM ENCARGOS COMPLEMENTARES | SEDI - SERVIÇOS DIVERSOS |  | H | 0.75 | 25.37 | 19.02 | 25.37
Composição Auxiliar | 88316 | SINAPI | SERVENTE COM ENCARGOS COMPLEMENTARES | SEDI - SERVIÇOS DIVERSOS |  | H | 1 | 20.17 | 20.17 | 20.17
39.19
3.1.23 | Código | Banco | Descrição | Tipo |  | Und | Quant. | Valor Unit | Total | Valor Unit
Composição | CPU7622 | Próprio | RETIRADA OU DESMONTAGEM DE DUTO SEM REAPROVEITAMENTO | SEDI - SERVIÇOS DIVERSOS |  | M | 1 | 11.86 | 11.86 | 0
Composição Auxiliar | 88309 | SINAPI | PEDREIRO COM ENCARGOS COMPLEMENTARES | SEDI - SERVIÇOS DIVERSOS |  | H | 0.15 | 25.37 | 3.8 | 25.37
Composição Auxiliar | 88316 | SINAPI | SERVENTE COM ENCARGOS COMPLEMENTARES | SEDI - SERVIÇOS DIVERSOS |  | H | 0.4 | 20.17 | 8.06 | 20.17
11.86
3.1.24 | Código | Banco | Descrição | Tipo |  | Und | Quant. | Valor Unit | Total | Valor Unit
Composição | 100978 | SINAPI | CARGA, MANOBRA E DESCARGA DE SOLOS E MATERIAIS GRANULARES EM CAMINHÃO BASCULANTE 10 M³ - CARGA COM ESCAVADEIRA HIDRÁULICA (CAÇAMBA DE 1,20 M³ / 155 HP) E DESCARGA LIVRE (UNIDADE: M3). AF_07/2020 | TRAN - TRANSPORTES, CARGAS E DESCARGAS |  | m³ | 1 | 27.01 | 27.01 | 0
Composição Auxiliar | 88907 | SINAPI | ESCAVADEIRA HIDRÁULICA SOBRE ESTEIRAS, CAÇAMBA 1,20 M3, PESO OPERACIONAL 21 T, POTÊNCIA BRUTA 155 HP - CHP DIURNO. AF_06/2014 | CHOR - CUSTOS HORÁRIOS DE MÁQUINAS E EQUIPAMENTOS |  | CHP | 0.0168 | 243.91 | 4.09 | 243.91
Composição Auxiliar | 88908 | SINAPI | ESCAVADEIRA HIDRÁULICA SOBRE ESTEIRAS, CAÇAMBA 1,20 M3, PESO OPERACIONAL 21 T, POTÊNCIA BRUTA 155 HP - CHI DIURNO. AF_06/2014 | CHOR - CUSTOS HORÁRIOS DE MÁQUINAS E EQUIPAMENTOS |  | CHI | 0.0348 | 91.63 | 3.18 | 91.63
Composição Auxiliar | 91386 | SINAPI | CAMINHÃO BASCULANTE 10 M3, TRUCADO CABINE SIMPLES, PESO BRUTO TOTAL 23.000 KG, CARGA ÚTIL MÁXIMA 15.935 KG, DISTÂNCIA ENTRE EIXOS 4,80 M, POTÊNCIA 230 CV INCLUSIVE CAÇAMBA METÁLICA - CHP DIURNO. AF_06/2014 | CHOR - CUSTOS HORÁRIOS DE MÁQUINAS E EQUIPAMENTOS |  | CHP | 0.0628 | 260.25 | 16.34 | 260.25
Composição Auxiliar | 91387 | SINAPI | CAMINHÃO BASCULANTE 10 M3, TRUCADO CABINE SIMPLES, PESO BRUTO TOTAL 23.000 KG, CARGA ÚTIL MÁXIMA 15.935 KG, DISTÂNCIA ENTRE EIXOS 4,80 M, POTÊNCIA 230 CV INCLUSIVE CAÇAMBA METÁLICA - CHI DIURNO. AF_06/2014 | CHOR - CUSTOS HORÁRIOS DE MÁQUINAS E EQUIPAMENTOS |  | CHI | 0.048 | 70.95 | 3.4 | 70.95
27.01
3.1.25 | Código | Banco | Descrição | Tipo |  | Und | Quant. | Valor Unit | Total | Valor Unit
Composição | 97650 | SINAPI | REMOÇÃO DE TRAMA DE MADEIRA PARA COBERTURA, DE FORMA MANUAL, SEM REAPROVEITAMENTO. AF_09/2023 | SERP - SERVIÇOS PRELIMINARES |  | m² | 1 | 7.15 | 7.15 | 0
Composição Auxiliar | 88316 | SINAPI | SERVENTE COM ENCARGOS COMPLEMENTARES | SEDI - SERVIÇOS DIVERSOS |  | H | 0.2487 | 20.17 | 5.01 | 20.17
Composição Auxiliar | 88323 | SINAPI | TELHADISTA COM ENCARGOS COMPLEMENTARES | SEDI - SERVIÇOS DIVERSOS |  | H | 0.0879 | 24.44 | 2.14 | 24.44
7.15
3.1.26 | Código | Banco | Descrição | Tipo |  | Und | Quant. | Valor Unit | Total | Valor Unit
Composição | 95875 | SINAPI | TRANSPORTE COM CAMINHÃO BASCULANTE DE 10 M³, EM VIA URBANA PAVIMENTADA, DMT ATÉ 30 KM (UNIDADE: M3XKM). AF_07/2020 | TRAN - TRANSPORTES, CARGAS E DESCARGAS |  | M3XKM | 1 | 2.41 | 2.41 | 0
Composição Auxiliar | 91386 | SINAPI | CAMINHÃO BASCULANTE 10 M3, TRUCADO CABINE SIMPLES, PESO BRUTO TOTAL 23.000 KG, CARGA ÚTIL MÁXIMA 15.935 KG, DISTÂNCIA ENTRE EIXOS 4,80 M, POTÊNCIA 230 CV INCLUSIVE CAÇAMBA METÁLICA - CHP DIURNO. AF_06/2014 | CHOR - CUSTOS HORÁRIOS DE MÁQUINAS E EQUIPAMENTOS |  | CHP | 0.0083 | 260.25 | 2.16 | 260.25
Composição Auxiliar | 91387 | SINAPI | CAMINHÃO BASCULANTE 10 M3, TRUCADO CABINE SIMPLES, PESO BRUTO TOTAL 23.000 KG, CARGA ÚTIL MÁXIMA 15.935 KG, DISTÂNCIA ENTRE EIXOS 4,80 M, POTÊNCIA 230 CV INCLUSIVE CAÇAMBA METÁLICA - CHI DIURNO. AF_06/2014 | CHOR - CUSTOS HORÁRIOS DE MÁQUINAS E EQUIPAMENTOS |  | CHI | 0.0036 | 70.95 | 0.25 | 70.95
2.41
3.2.1 | Código | Banco | Descrição | Tipo |  | Und | Quant. | Valor Unit | Total | Valor Unit
Composição | 103362 | SINAPI | ALVENARIA DE VEDAÇÃO DE BLOCOS CERÂMICOS FURADOS NA HORIZONTAL DE 19X19X29 CM (ESPESSURA 19CM) E ARGAMASSA DE ASSENTAMENTO COM PREPARO EM BETONEIRA. AF_12/2021 | PARE - PAREDES/PAINEIS |  | m² | 1 | 91.08 | 91.08 | 0
Composição Auxiliar | 87292 | SINAPI | ARGAMASSA TRAÇO 1:2:8 (EM VOLUME DE CIMENTO, CAL E AREIA MÉDIA ÚMIDA) PARA EMBOÇO/MASSA ÚNICA/ASSENTAMENTO DE ALVENARIA DE VEDAÇÃO, PREPARO MECÂNICO COM BETONEIRA 400 L. AF_08/2019 | SEDI - SERVIÇOS DIVERSOS |  | m³ | 0.0118 | 557.51 | 6.57 | 557.51
Composição Auxiliar | 88309 | SINAPI | PEDREIRO COM ENCARGOS COMPLEMENTARES | SEDI - SERVIÇOS DIVERSOS |  | H | 1.29 | 25.37 | 32.72 | 25.37
Composição Auxiliar | 88316 | SINAPI | SERVENTE COM ENCARGOS COMPLEMENTARES | SEDI - SERVIÇOS DIVERSOS |  | H | 0.645 | 20.17 | 13 | 20.17
Insumo | 34548 | SINAPI | TELA DE ACO SOLDADA GALVANIZADA/ZINCADA PARA ALVENARIA, FIO D = *1,20 A 1,70* MM, MALHA 15 X 15 MM, (C X L) *50 X 17,5* CM | Material |  | M | 0.42 | 5.97 | 2.5 | 5.97
Insumo | 37395 | SINAPI | PINO DE ACO COM FURO, HASTE = 27 MM (ACAO DIRETA) | Material |  | CENTO | 0.01 | 44.07 | 0.44 | 44.07
Insumo | 44464 | SINAPI | BLOCO CERAMICO / TIJOLO VAZADO PARA ALVENARIA DE VEDACAO, 9 FUROS NA HORIZONTAL, 19 X 19 X 29 CM (L X A X C) | Material |  | UN | 18.87 | 1.9 | 35.85 | 1.9
91.08
3.2.2 | Código | Banco | Descrição | Tipo |  | Und | Quant. | Valor Unit | Total | Valor Unit
Composição | 103332 | SINAPI | ALVENARIA DE VEDAÇÃO DE BLOCOS CERÂMICOS FURADOS NA HORIZONTAL DE 9X14X19 CM (ESPESSURA 9 CM) E ARGAMASSA DE ASSENTAMENTO COM PREPARO EM BETONEIRA. AF_12/2021 | PARE - PAREDES/PAINEIS |  | m² | 1 | 109.24 | 109.24 | 0
Composição Auxiliar | 87292 | SINAPI | ARGAMASSA TRAÇO 1:2:8 (EM VOLUME DE CIMENTO, CAL E AREIA MÉDIA ÚMIDA) PARA EMBOÇO/MASSA ÚNICA/ASSENTAMENTO DE ALVENARIA DE VEDAÇÃO, PREPARO MECÂNICO COM BETONEIRA 400 L. AF_08/2019 | SEDI - SERVIÇOS DIVERSOS |  | m³ | 0.0105 | 557.51 | 5.85 | 557.51
Composição Auxiliar | 88309 | SINAPI | PEDREIRO COM ENCARGOS COMPLEMENTARES | SEDI - SERVIÇOS DIVERSOS |  | H | 2.2 | 25.37 | 55.81 | 25.37
Composição Auxiliar | 88316 | SINAPI | SERVENTE COM ENCARGOS COMPLEMENTARES | SEDI - SERVIÇOS DIVERSOS |  | H | 1.1 | 20.17 | 22.18 | 20.17
Insumo | 7267 | SINAPI | BLOCO CERAMICO / TIJOLO VAZADO PARA ALVENARIA DE VEDACAO, 6 FUROS NA HORIZONTAL DE 9 X 14 X 19 CM (L X A X C) | Material |  | UN | 37.74 | 0.63 | 23.77 | 0.63
Insumo | 34557 | SINAPI | TELA DE ACO SOLDADA GALVANIZADA/ZINCADA PARA ALVENARIA, FIO D = *1,20 A 1,70* MM, MALHA 15 X 15 MM, (C X L) *50 X 7,5* CM | Material |  | M | 0.58 | 2.3 | 1.33 | 2.3
Insumo | 37395 | SINAPI | PINO DE ACO COM FURO, HASTE = 27 MM (ACAO DIRETA) | Material |  | CENTO | 0.0069 | 44.07 | 0.3 | 44.07
109.24
3.2.3 | Código | Banco | Descrição | Tipo |  | Und | Quant. | Valor Unit | Total | Valor Unit
Composição | 3310 | ORSE | CHAPISCO EM PAREDE COM ARGAMASSA TRAÇO T1 - 1:3 (CIMENTO / AREIA) - REVISADO 08/2015 | Conversão InfoWOrca |  | m² | 1 | 6.6 | 6.6 | 0
Composição Auxiliar | 10549 | ORSE | Encargos Complementares - Servente | Provisórios |  | h | 0.1 | 3.79 | 0.37 | 3.79
Composição Auxiliar | 10550 | ORSE | Encargos Complementares - Pedreiro | Provisórios |  | h | 0.1 | 3.66 | 0.36 | 3.66
Composição Auxiliar | 1903 | ORSE | Argamassa cimento e areia traço t-1 (1:3) - 1 saco cimento 50kg / 3 padiolas areia dim. 0.35 x 0.45 x 0.23 m - Confecção mecânica e transporte | Argamassas |  | m³ | 0.005 | 521.43 | 2.6 | 521.43
Insumo | 00004750/SINAPI | ORSE | Pedreiro (horista) | Mão de Obra |  | h | 0.1 | 19.13 | 1.91 | 19.13
Insumo | 00006111/SINAPI | ORSE | Servente de obras (horista) | Mão de Obra |  | h | 0.1 | 13.65 | 1.36 | 13.65
6.6
3.2.4 | Código | Banco | Descrição | Tipo |  | Und | Quant. | Valor Unit | Total | Valor Unit
Composição | 104234 | SINAPI | EMBOÇO OU MASSA ÚNICA EM ARGAMASSA TRAÇO 1:2:8, PREPARO MANUAL, APLICADA MANUALMENTE EM PANOS DE FACHADA SEM PRESENÇA DE VÃOS, ESPESSURA DE 25 MM, ACESSO POR ANDAIME. AF_08/2022 | REVE - REVESTIMENTO E TRATAMENTO DE SUPERFÍCIES |  | m² | 1 | 39.55 | 39.55 | 0
Composição Auxiliar | 87369 | SINAPI | ARGAMASSA TRAÇO 1:2:8 (EM VOLUME DE CIMENTO, CAL E AREIA MÉDIA ÚMIDA) PARA EMBOÇO/MASSA ÚNICA/ASSENTAMENTO DE ALVENARIA DE VEDAÇÃO, PREPARO MANUAL. AF_08/2019 | SEDI - SERVIÇOS DIVERSOS |  | m³ | 0.0293 | 695.51 | 20.37 | 695.51
Composição Auxiliar | 88309 | SINAPI | PEDREIRO COM ENCARGOS COMPLEMENTARES | SEDI - SERVIÇOS DIVERSOS |  | H | 0.363 | 25.37 | 9.2 | 25.37
Composição Auxiliar | 88316 | SINAPI | SERVENTE COM ENCARGOS COMPLEMENTARES | SEDI - SERVIÇOS DIVERSOS |  | H | 0.363 | 20.17 | 7.32 | 20.17
Insumo | 37411 | SINAPI | TELA DE ACO SOLDADA GALVANIZADA/ZINCADA PARA ALVENARIA, FIO D = *1,24 MM, MALHA 25 X 25 MM | Material |  | m² | 0.1581 | 16.84 | 2.66 | 16.84
39.55
3.2.5 | Código | Banco | Descrição | Tipo |  | Und | Quant. | Valor Unit | Total | Valor Unit
Composição | CPU2 | Próprio | FORNECIMENTO E INSTALAÇÃO DE PAREDE DE DIVISÓRIAS, COM 10 MM DE ESPESSURA, NA ELEVAÇÃO PAINEL EM VIDRO SIMPLES DO PISO AO TETO, ESTRUTURA 100% EM PERFIS DE ALUMÍNIO EXTRUDADO ANODIZADO NA COR BRONZE, COMPOSTO DE QUADRO DE VIDROS TEMPERADO COM 10 MM DE ESPESSURA, USAR GUIA NO PISO E TETO. (DIVISORIAS COM CERTIFICAÇÃO DA ABNT) MARCA DIVIFORMA OU SIMILAR | SEDI - SERVIÇOS DIVERSOS |  | m² | 1 | 557 | 557 | 0
Insumo | COTAÇÃO-0002 | Próprio | FORNECIMENTO E INSTALAÇÃO DE PAREDE DE DIVISÓRIAS, COM 10 MM DE ESPESSURA, NA ELEVAÇÃO PAINEL EM VIDRO SIMPLES DO PISO AO TETO, ESTRUTURA 100% EM PERFIS DE ALUMÍNIO EXTRUDADO ANODIZADO NA COR BRONZE, COMPOSTO DE QUADRO DE VIDROS TEMPERADO COM 10 MM DE ESPESSURA, USAR GUIA NO PISO E TETO. (DIVISORIAS COM CERTIFICAÇÃO DA ABNT) MARCA DIVIFORMA OU SIMILAR | Serviços |  | m² | 1 | 557 | 557 | 557
557
3.2.6 | Código | Banco | Descrição | Tipo |  | Und | Quant. | Valor Unit | Total | Valor Unit
Composição | 104723 | SINAPI | PAREDE COM SISTEMA EM CHAPAS DE GESSO PARA DRYWALL, USO INTERNO, COM DUAS FACES DUPLAS E ESTRUTURA METÁLICA COM GUIAS DUPLAS PARA PAREDES COM ÁREA LÍQUIDA MENOR QUE 6 M2, COM VÃOS.AF_07/2023_PS | PARE - PAREDES/PAINEIS |  | m² | 1 | 203.3 | 203.3 | 0
Composição Auxiliar | 88278 | SINAPI | MONTADOR DE ESTRUTURA METÁLICA COM ENCARGOS COMPLEMENTARES | SEDI - SERVIÇOS DIVERSOS |  | H | 1.252 | 19.06 | 23.86 | 19.06
Composição Auxiliar | 88316 | SINAPI | SERVENTE COM ENCARGOS COMPLEMENTARES | SEDI - SERVIÇOS DIVERSOS |  | H | 0.409 | 20.17 | 8.24 | 20.17
Insumo | 37586 | SINAPI | PINO DE ACO COM ARRUELA CONICA, DIAMETRO ARRUELA = *23* MM E COMP HASTE = *27* MM (ACAO INDIRETA) | Material |  | CENTO | 0.0694 | 51.26 | 3.55 | 51.26
Insumo | 39413 | SINAPI | PLACA / CHAPA DE GESSO ACARTONADO, STANDARD (ST), COR BRANCA, E = 12,5 MM, 1200 X 2400 MM (L X C) | Material |  | m² | 4.212 | 20.67 | 87.06 | 20.67
Insumo | 39419 | SINAPI | PERFIL GUIA, FORMATO U, EM ACO ZINCADO, PARA ESTRUTURA PAREDE DRYWALL, E = 0,5 MM, 70 X 3000 MM (L X C) | Material |  | M | 2.1373 | 5.14 | 10.98 | 5.14
Insumo | 39422 | SINAPI | PERFIL MONTANTE, FORMATO C, EM ACO ZINCADO, PARA ESTRUTURA PAREDE DRYWALL, E = 0,5 MM, 70 X 3000 MM (L X C) | Material |  | M | 9.1079 | 5.83 | 53.09 | 5.83
Insumo | 39431 | SINAPI | FITA DE PAPEL MICROPERFURADO, 50 X 150 MM, PARA TRATAMENTO DE JUNTAS DE CHAPA DE GESSO PARA DRYWALL | Material |  | M | 2.5027 | 0.32 | 0.8 | 0.32
Insumo | 39432 | SINAPI | FITA DE PAPEL REFORCADA COM LAMINA DE METAL PARA REFORCO DE CANTOS DE CHAPA DE GESSO PARA DRYWALL | Material |  | M | 1.694 | 2.86 | 4.84 | 2.86
Insumo | 39434 | SINAPI | MASSA DE REJUNTE EM PO PARA DRYWALL, A BASE DE GESSO, SECAGEM RAPIDA, PARA TRATAMENTO DE JUNTAS DE CHAPA DE GESSO (NECESSITA ADICAO DE AGUA) | Material |  | KG | 1.0978 | 3.58 | 3.93 | 3.58
Insumo | 39435 | SINAPI | PARAFUSO DRY WALL, EM ACO FOSFATIZADO, CABECA TROMBETA E PONTA AGULHA (TA), COMPRIMENTO 25 MM | Material |  | UN | 20.1868 | 0.1 | 2.01 | 0.1
Insumo | 39437 | SINAPI | PARAFUSO DRY WALL, EM ACO FOSFATIZADO, CABECA TROMBETA E PONTA AGULHA (TA), COMPRIMENTO 45 MM | Material |  | UN | 20.1868 | 0.23 | 4.64 | 0.23
Insumo | 39443 | SINAPI | PARAFUSO DRY WALL, EM ACO ZINCADO, CABECA LENTILHA E PONTA BROCA (LB), LARGURA 4,2 MM, COMPRIMENTO 13 MM | Material |  | UN | 1.2755 | 0.24 | 0.3 | 0.24
203.3
3.3.1 | Código | Banco | Descrição | Tipo |  | Und | Quant. | Valor Unit | Total | Valor Unit
Composição | 9617 | ORSE | PISO VINÍLICO 18,4 X 95 CM, E = 3 MM, REF.AMBIENTA RÚSTICO (TARKETT OU SIMILAR), EXCLUSIVE CIMENTADO - FORNECIMENTO E INSTALAÇÃO - REV 01 | Pisos Sintéticos / Vinílicos |  | m² | 1 | 248.3 | 248.3 | 0
Insumo | 9937 | ORSE | Piso vinílico, dim. 18,4 x 95 cm, e = 3mm, ref. Ambienta rústico da Tarkett ou similar - fornecimento e instalação | Material |  | m² | 1.05 | 236.48 | 248.3 | 236.48
248.3
3.3.2 | Código | Banco | Descrição | Tipo |  | Und | Quant. | Valor Unit | Total | Valor Unit
Composição | 104596 | SINAPI | REVESTIMENTO CERÂMICO PARA PISO COM PLACAS TIPO PORCELANATO DE DIMENSÕES 80X80 CM APLICADA EM AMBIENTES DE ÁREA MENOR QUE 5 M². AF_02/2023_PE | PISO - PISOS |  | m² | 1 | 150.16 | 150.16 | 0
Composição Auxiliar | 88256 | SINAPI | AZULEJISTA OU LADRILHISTA COM ENCARGOS COMPLEMENTARES | SEDI - SERVIÇOS DIVERSOS |  | H | 1.2005 | 25.22 | 30.27 | 25.22
Composição Auxiliar | 88316 | SINAPI | SERVENTE COM ENCARGOS COMPLEMENTARES | SEDI - SERVIÇOS DIVERSOS |  | H | 0.261 | 20.17 | 5.26 | 20.17
Insumo | 34357 | SINAPI | REJUNTE CIMENTICIO, QUALQUER COR | Material |  | KG | 0.106 | 4.81 | 0.5 | 4.81
Insumo | 37595 | SINAPI | ARGAMASSA COLANTE TIPO AC III | Material |  | KG | 9.13 | 2.52 | 23 | 2.52
Insumo | 45190 | SINAPI | PISO EM PORCELANATO, RETIFICADO, LISO, MONOCOLOR, ACETINADO OU POLIDO, FORMATO MAIOR QUE 2500 ATE 6400 CM2 | Material |  | m² | 1.1544 | 78.95 | 91.13 | 78.95
150.16
3.3.3 | Código | Banco | Descrição | Tipo |  | Und | Quant. | Valor Unit | Total | Valor Unit
Composição | 11177 | ORSE | REVESTIMENTO CERÂMICO PARA PAREDE, 10 X 10 CM OU SIMILAR, TIPO A (EXTRA) - CORES QUENTES , ASSENTADA EM ARGAMASSA PRÉ-FABRICADA DE CIMENTO COLANTE ACII E REJUNTE CIMENTÍCIO. | Azulejos e Cerâmicas |  | m² | 1 | 123.61 | 123.61 | 0
Composição Auxiliar | 10549 | ORSE | Encargos Complementares - Servente | Provisórios |  | h | 0.34 | 3.79 | 1.28 | 3.79
Composição Auxiliar | 10550 | ORSE | Encargos Complementares - Pedreiro | Provisórios |  | h | 0.4 | 3.66 | 1.46 | 3.66
Composição Auxiliar | 3407 | ORSE | Argamassa industrializada AC-II, Votomassa ou similar | Argamassas |  | kg | 4 | 1.43 | 5.72 | 1.43
Insumo | 00004750/SINAPI | ORSE | Pedreiro (horista) | Mão de Obra |  | h | 0.4 | 19.13 | 7.65 | 19.13
Insumo | 00006111/SINAPI | ORSE | Servente de obras (horista) | Mão de Obra |  | h | 0.34 | 13.65 | 4.64 | 13.65
Insumo | 00037329/SINAPI | ORSE | Rejunte epoxi, qualquer cor | Material |  | kg | 0.66 | 105.12 | 69.37 | 105.12
Insumo | 12021 | ORSE | Cerâmica 10 x 10 cm, Elizabeth, linha lux café ou similar | Material |  | m² | 1.05 | 31.9 | 33.49 | 31.9
123.61
3.3.4 | Código | Banco | Descrição | Tipo |  | Und | Quant. | Valor Unit | Total | Valor Unit
Composição | 10046 | ORSE | RODAPÉ VINÍLICO H=5CM, E=1MM, FIXADO C/ COLA, SOBRE EMBOÇO | Soleiras e Rodapés |  | m | 1 | 37.48 | 37.48 | 0
Composição Auxiliar | 10549 | ORSE | Encargos Complementares - Servente | Provisórios |  | h | 0.3 | 3.79 | 1.13 | 3.79
Composição Auxiliar | 10550 | ORSE | Encargos Complementares - Pedreiro | Provisórios |  | h | 0.1 | 3.66 | 0.36 | 3.66
Insumo | 00004750/SINAPI | ORSE | Pedreiro (horista) | Mão de Obra |  | h | 0.1 | 19.13 | 1.91 | 19.13
Insumo | 00004791/SINAPI | ORSE | Adesivo acrilico de base aquosa / cola de contato | Material |  | kg | 0.07 | 27.31 | 1.91 | 27.31
Insumo | 00004804/SINAPI | ORSE | Rodape plano para piso vinilico, h = 5 cm | Material |  | m | 1.05 | 26.75 | 28.08 | 26.75
Insumo | 00006111/SINAPI | ORSE | Servente de obras (horista) | Mão de Obra |  | h | 0.3 | 13.65 | 4.09 | 13.65
37.48
3.4.1 | Código | Banco | Descrição | Tipo |  | Und | Quant. | Valor Unit | Total | Valor Unit
Composição | 88485 | SINAPI | FUNDO SELADOR ACRÍLICO, APLICAÇÃO MANUAL EM PAREDE, UMA DEMÃO. AF_04/2023 | PINT - PINTURAS |  | m² | 1 | 3.51 | 3.51 | 0
Composição Auxiliar | 88310 | SINAPI | PINTOR COM ENCARGOS COMPLEMENTARES | SEDI - SERVIÇOS DIVERSOS |  | H | 0.0666 | 26.45 | 1.76 | 26.45
Composição Auxiliar | 88316 | SINAPI | SERVENTE COM ENCARGOS COMPLEMENTARES | SEDI - SERVIÇOS DIVERSOS |  | H | 0.0222 | 20.17 | 0.44 | 20.17
Insumo | 6085 | SINAPI | SELADOR ACRILICO OPACO PREMIUM INTERIOR/EXTERIOR | Material |  | L | 0.1666 | 7.92 | 1.31 | 7.92
3.51
3.4.2 | Código | Banco | Descrição | Tipo |  | Und | Quant. | Valor Unit | Total | Valor Unit
Composição | 88494 | SINAPI | EMASSAMENTO COM MASSA LÁTEX, APLICAÇÃO EM TETO, UMA DEMÃO, LIXAMENTO MANUAL. AF_04/2023 | PINT - PINTURAS |  | m² | 1 | 18.45 | 18.45 | 0
Composição Auxiliar | 88310 | SINAPI | PINTOR COM ENCARGOS COMPLEMENTARES | SEDI - SERVIÇOS DIVERSOS |  | H | 0.5054 | 26.45 | 13.36 | 26.45
Composição Auxiliar | 88316 | SINAPI | SERVENTE COM ENCARGOS COMPLEMENTARES | SEDI - SERVIÇOS DIVERSOS |  | H | 0.1685 | 20.17 | 3.39 | 20.17
Insumo | 3767 | SINAPI | LIXA EM FOLHA PARA PAREDE OU MADEIRA, NUMERO 120, COR VERMELHA | Material |  | UN | 0.0401 | 0.77 | 0.03 | 0.77
Insumo | 43626 | SINAPI | MASSA CORRIDA PARA SUPERFICIES DE AMBIENTES INTERNOS | Material |  | KG | 0.7288 | 2.3 | 1.67 | 2.3
18.45
3.4.3 | Código | Banco | Descrição | Tipo |  | Und | Quant. | Valor Unit | Total | Valor Unit
Composição | 88497 | SINAPI | EMASSAMENTO COM MASSA LÁTEX, APLICAÇÃO EM PAREDES, UMA DEMÃO, LIXAMENTO MANUAL. AF_04/2023 | PINT - PINTURAS |  | m² | 1 | 15.09 | 15.09 | 0
Composição Auxiliar | 88310 | SINAPI | PINTOR COM ENCARGOS COMPLEMENTARES | SEDI - SERVIÇOS DIVERSOS |  | H | 0.361 | 26.45 | 9.54 | 26.45
Composição Auxiliar | 88316 | SINAPI | SERVENTE COM ENCARGOS COMPLEMENTARES | SEDI - SERVIÇOS DIVERSOS |  | H | 0.1203 | 20.17 | 2.42 | 20.17
Insumo | 3767 | SINAPI | LIXA EM FOLHA PARA PAREDE OU MADEIRA, NUMERO 120, COR VERMELHA | Material |  | UN | 0.0802 | 0.77 | 0.06 | 0.77
Insumo | 43626 | SINAPI | MASSA CORRIDA PARA SUPERFICIES DE AMBIENTES INTERNOS | Material |  | KG | 1.3389 | 2.3 | 3.07 | 2.3
15.09
3.4.4 | Código | Banco | Descrição | Tipo |  | Und | Quant. | Valor Unit | Total | Valor Unit
Composição | 88489 | SINAPI | PINTURA LÁTEX ACRÍLICA PREMIUM, APLICAÇÃO MANUAL EM PAREDES, DUAS DEMÃOS. AF_04/2023 | PINT - PINTURAS |  | m² | 1 | 12.29 | 12.29 | 0
Composição Auxiliar | 88310 | SINAPI | PINTOR COM ENCARGOS COMPLEMENTARES | SEDI - SERVIÇOS DIVERSOS |  | H | 0.1631 | 26.45 | 4.31 | 26.45
Composição Auxiliar | 88316 | SINAPI | SERVENTE COM ENCARGOS COMPLEMENTARES | SEDI - SERVIÇOS DIVERSOS |  | H | 0.0544 | 20.17 | 1.09 | 20.17
Insumo | 7356 | SINAPI | TINTA LATEX ACRILICA PREMIUM, COR BRANCO FOSCO | Material |  | L | 0.2285 | 30.19 | 6.89 | 30.19
12.29
3.4.5 | Código | Banco | Descrição | Tipo |  | Und | Quant. | Valor Unit | Total | Valor Unit
Composição | 96135 | SINAPI | APLICAÇÃO MANUAL DE MASSA ACRÍLICA EM PAREDES EXTERNAS DE CASAS, DUAS DEMÃOS. AF_03/2024 | PINT - PINTURAS |  | m² | 1 | 24.63 | 24.63 | 0
Composição Auxiliar | 88310 | SINAPI | PINTOR COM ENCARGOS COMPLEMENTARES | SEDI - SERVIÇOS DIVERSOS |  | H | 0.6344 | 26.45 | 16.77 | 26.45
Composição Auxiliar | 88316 | SINAPI | SERVENTE COM ENCARGOS COMPLEMENTARES | SEDI - SERVIÇOS DIVERSOS |  | H | 0.1036 | 20.17 | 2.08 | 20.17
Insumo | 3767 | SINAPI | LIXA EM FOLHA PARA PAREDE OU MADEIRA, NUMERO 120, COR VERMELHA | Material |  | UN | 0.08287 | 0.77 | 0.06 | 0.77
Insumo | 43651 | SINAPI | MASSA ACRILICA PARA SUPERFICIES INTERNAS E EXTERNAS | Material |  | KG | 1.3871 | 4.13 | 5.72 | 4.13
24.63
3.4.6 | Código | Banco | Descrição | Tipo |  | Und | Quant. | Valor Unit | Total | Valor Unit
Composição | 100742 | SINAPI | PINTURA COM TINTA ALQUÍDICA DE ACABAMENTO (ESMALTE SINTÉTICO ACETINADO) APLICADA A ROLO OU PINCEL SOBRE SUPERFÍCIES METÁLICAS (EXCETO PERFIL) EXECUTADO EM OBRA (POR DEMÃO). AF_01/2020 | PINT - PINTURAS |  | m² | 1 | 22.19 | 22.19 | 0
Composição Auxiliar | 88310 | SINAPI | PINTOR COM ENCARGOS COMPLEMENTARES | SEDI - SERVIÇOS DIVERSOS |  | H | 0.6779 | 26.45 | 17.93 | 26.45
Insumo | 5318 | SINAPI | DILUENTE AGUARRAS | Material |  | L | 0.0127 | 19.53 | 0.24 | 19.53
Insumo | 7311 | SINAPI | TINTA ESMALTE SINTETICO PREMIUM ACETINADO | Material |  | L | 0.1274 | 31.56 | 4.02 | 31.56
22.19
3.5.1 | Código | Banco | Descrição | Tipo |  | Und | Quant. | Valor Unit | Total | Valor Unit
Composição | 102184 | SINAPI | PORTA DE ABRIR COM MOLA HIDRÁULICA, EM VIDRO TEMPERADO, 90X210 CM, ESPESSURA 10 MM, INCLUSIVE ACESSÓRIOS. AF_01/2021 | ESQV - ESQUADRIAS/FERRAGENS/VIDROS |  | UN | 1 | 1961.63 | 1961.63 | 0
Composição Auxiliar | 88316 | SINAPI | SERVENTE COM ENCARGOS COMPLEMENTARES | SEDI - SERVIÇOS DIVERSOS |  | H | 3.162 | 20.17 | 63.77 | 20.17
Composição Auxiliar | 88325 | SINAPI | VIDRACEIRO COM ENCARGOS COMPLEMENTARES | SEDI - SERVIÇOS DIVERSOS |  | H | 3.253 | 20.97 | 68.21 | 20.97
Insumo | 3104 | SINAPI | CONJ. DE FERRAGENS PARA PORTA DE VIDRO TEMPERADO, EM ZAMAC CROMADO, CONTEMPLANDO DOBRADICA INF., DOBRADICA SUP., PIVO PARA DOBRADICA INF., PIVO PARA DOBRADICA SUP., FECHADURA CENTRAL EM ZAMC. CROMADO, CONTRA FECHADURA DE PRESSAO | Material |  | CJ | 1 | 142.9 | 142.9 | 142.9
Insumo | 5031 | SINAPI | VIDRO TEMPERADO INCOLOR PARA PORTA DE ABRIR, E = 10 MM (SEM FERRAGENS E SEM COLOCACAO) | Material |  | m² | 1.89 | 485 | 916.65 | 485
Insumo | 11499 | SINAPI | MOLA HIDRAULICA DE PISO, PARA PORTAS DE ATE 1100 MM E PESO DE ATE 120 KG, COM CORPO EM ACO INOX | Material |  | UN | 1 | 770.1 | 770.1 | 770.1
1961.63
3.5.2 | Código | Banco | Descrição | Tipo |  | Und | Quant. | Valor Unit | Total | Valor Unit
Composição | 102182 | SINAPI | PORTA PIVOTANTE DE VIDRO TEMPERADO, 90X210 CM, ESPESSURA 10 MM, INCLUSIVE ACESSÓRIOS. AF_01/2021 | ESQV - ESQUADRIAS/FERRAGENS/VIDROS |  | UN | 1 | 1137.46 | 1137.46 | 0
Composição Auxiliar | 88316 | SINAPI | SERVENTE COM ENCARGOS COMPLEMENTARES | SEDI - SERVIÇOS DIVERSOS |  | H | 1.867 | 20.17 | 37.65 | 20.17
Composição Auxiliar | 88325 | SINAPI | VIDRACEIRO COM ENCARGOS COMPLEMENTARES | SEDI - SERVIÇOS DIVERSOS |  | H | 1.92 | 20.97 | 40.26 | 20.97
Insumo | 3104 | SINAPI | CONJ. DE FERRAGENS PARA PORTA DE VIDRO TEMPERADO, EM ZAMAC CROMADO, CONTEMPLANDO DOBRADICA INF., DOBRADICA SUP., PIVO PARA DOBRADICA INF., PIVO PARA DOBRADICA SUP., FECHADURA CENTRAL EM ZAMC. CROMADO, CONTRA FECHADURA DE PRESSAO | Material |  | CJ | 1 | 142.9 | 142.9 | 142.9
Insumo | 5031 | SINAPI | VIDRO TEMPERADO INCOLOR PARA PORTA DE ABRIR, E = 10 MM (SEM FERRAGENS E SEM COLOCACAO) | Material |  | m² | 1.89 | 485 | 916.65 | 485
1137.46
3.5.3 | Código | Banco | Descrição | Tipo |  | Und | Quant. | Valor Unit | Total | Valor Unit
Composição | 102183 | SINAPI | PORTA PIVOTANTE DE VIDRO TEMPERADO, 2 FOLHAS DE 90X210 CM, ESPESSURA DE 10MM, INCLUSIVE ACESSÓRIOS. AF_01/2021 | ESQV - ESQUADRIAS/FERRAGENS/VIDROS |  | UN | 1 | 2285.5 | 2285.5 | 0
Composição Auxiliar | 88316 | SINAPI | SERVENTE COM ENCARGOS COMPLEMENTARES | SEDI - SERVIÇOS DIVERSOS |  | H | 3.988 | 20.17 | 80.43 | 20.17
Composição Auxiliar | 88325 | SINAPI | VIDRACEIRO COM ENCARGOS COMPLEMENTARES | SEDI - SERVIÇOS DIVERSOS |  | H | 4.1 | 20.97 | 85.97 | 20.97
Insumo | 3104 | SINAPI | CONJ. DE FERRAGENS PARA PORTA DE VIDRO TEMPERADO, EM ZAMAC CROMADO, CONTEMPLANDO DOBRADICA INF., DOBRADICA SUP., PIVO PARA DOBRADICA INF., PIVO PARA DOBRADICA SUP., FECHADURA CENTRAL EM ZAMC. CROMADO, CONTRA FECHADURA DE PRESSAO | Material |  | CJ | 2 | 142.9 | 285.8 | 142.9
Insumo | 5031 | SINAPI | VIDRO TEMPERADO INCOLOR PARA PORTA DE ABRIR, E = 10 MM (SEM FERRAGENS E SEM COLOCACAO) | Material |  | m² | 3.78 | 485 | 1833.3 | 485
2285.5
3.5.4 | Código | Banco | Descrição | Tipo |  | Und | Quant. | Valor Unit | Total | Valor Unit
Composição | 94569 | SINAPI | JANELA DE ALUMÍNIO TIPO MAXIM-AR, COM VIDROS, BATENTE E FERRAGENS, EXCLUSIVE ALIZAR, ACABAMENTO E CONTRAMARCO, FIXAÇÃO COM PARAFUSO. FORNECIMENTO E INSTALAÇÃO. AF_11/2024 | ESQV - ESQUADRIAS/FERRAGENS/VIDROS |  | m² | 1 | 682.08 | 682.08 | 0
Composição Auxiliar | 88309 | SINAPI | PEDREIRO COM ENCARGOS COMPLEMENTARES | SEDI - SERVIÇOS DIVERSOS |  | H | 1.0104 | 25.37 | 25.63 | 25.37
Composição Auxiliar | 88316 | SINAPI | SERVENTE COM ENCARGOS COMPLEMENTARES | SEDI - SERVIÇOS DIVERSOS |  | H | 0.50521 | 20.17 | 10.19 | 20.17
Insumo | 4377 | SINAPI | PARAFUSO DE ACO ZINCADO COM ROSCA SOBERBA, CABECA CHATA E FENDA SIMPLES, DIAMETRO 4,2 MM, COMPRIMENTO * 32 * MM | Material |  | UN | 24.4 | 0.19 | 4.63 | 0.19
Insumo | 34381 | SINAPI | JANELA MAXIM-AR, EM ALUMINIO PERFIL 25, 60 X 80 CM (A X L), ACABAMENTO BRANCO OU BRILHANTE, BATENTE DE 4 A 5 CM, COM VIDRO 4 MM, SEM GUARNICAO/ALIZAR | Material |  | UN | 2.0833 | 291.78 | 607.86 | 291.78
Insumo | 39961 | SINAPI | SILICONE ACETICO USO GERAL INCOLOR 280 G | Material |  | UN | 1.1687 | 28.9 | 33.77 | 28.9
682.08
3.5.5 | Código | Banco | Descrição | Tipo |  | Und | Quant. | Valor Unit | Total | Valor Unit
Composição | 91338 | SINAPI | PORTA DE ALUMÍNIO DE ABRIR COM LAMBRI, COM GUARNIÇÃO, FIXAÇÃO COM PARAFUSOS - FORNECIMENTO E INSTALAÇÃO. AF_12/2019 | ESQV - ESQUADRIAS/FERRAGENS/VIDROS |  | m² | 1 | 873.24 | 873.24 | 0
Composição Auxiliar | 88309 | SINAPI | PEDREIRO COM ENCARGOS COMPLEMENTARES | SEDI - SERVIÇOS DIVERSOS |  | H | 0.3563 | 25.37 | 9.03 | 25.37
Composição Auxiliar | 88316 | SINAPI | SERVENTE COM ENCARGOS COMPLEMENTARES | SEDI - SERVIÇOS DIVERSOS |  | H | 0.1779 | 20.17 | 3.58 | 20.17
Insumo | 142 | SINAPI | SELANTE ELASTICO MONOCOMPONENTE A BASE DE POLIURETANO (PU) PARA JUNTAS DIVERSAS | Material |  | 310ML | 0.8829 | 43.74 | 38.61 | 43.74
Insumo | 4914 | SINAPI | PORTA DE ABRIR EM ALUMINIO COM LAMBRI HORIZONTAL/LAMINADA, ACABAMENTO ANODIZADO NATURAL, SEM GUARNICAO/ALIZAR/VISTA | Material |  | m² | 1 | 620.09 | 620.09 | 620.09
Insumo | 7568 | SINAPI | BUCHA DE NYLON SEM ABA S10, COM PARAFUSO DE 6,10 X 65 MM EM ACO ZINCADO COM ROSCA SOBERBA, CABECA CHATA E FENDA PHILLIPS | Material |  | UN | 4.8166 | 0.61 | 2.93 | 0.61
Insumo | 36888 | SINAPI | GUARNICAO / MOLDURA / ARREMATE DE ACABAMENTO PARA ESQUADRIA, EM ALUMINIO PERFIL 25, ACABAMENTO ANODIZADO BRANCO OU BRILHANTE, PARA 1 FACE | Material |  | M | 6.8504 | 29.05 | 199 | 29.05
873.24
3.6.1 | Código | Banco | Descrição | Tipo |  | Und | Quant. | Valor Unit | Total | Valor Unit
Composição | 98546 | SINAPI | IMPERMEABILIZAÇÃO DE SUPERFÍCIE COM MANTA ASFÁLTICA, UMA CAMADA, INCLUSIVE APLICAÇÃO DE PRIMER ASFÁLTICO, E=4MM. AF_09/2023 | IMPE - IMPERMEABILIZAÇÕES E PROTEÇÕES DIVERSAS |  | m² | 1 | 132.59 | 132.59 | 0
Composição Auxiliar | 88243 | SINAPI | AJUDANTE ESPECIALIZADO COM ENCARGOS COMPLEMENTARES | SEDI - SERVIÇOS DIVERSOS |  | H | 0.2102 | 21.05 | 4.42 | 21.05
Composição Auxiliar | 88270 | SINAPI | IMPERMEABILIZADOR COM ENCARGOS COMPLEMENTARES | SEDI - SERVIÇOS DIVERSOS |  | H | 0.9324 | 25.37 | 23.65 | 25.37
Insumo | 511 | SINAPI | PRIMER PARA MANTA ASFALTICA A BASE DE ASFALTO MODIFICADO DILUIDO EM SOLVENTE, APLICACAO A FRIO | Material |  | L | 0.5872 | 21 | 12.33 | 21
Insumo | 4015 | SINAPI | MANTA ASFALTICA ELASTOMERICA EM POLIESTER 4 MM, TIPO III, CLASSE B, ACABAMENTO PP (NBR 9952) | Material |  | m² | 1.1319 | 79.61 | 90.11 | 79.61
Insumo | 4226 | SINAPI | GAS DE COZINHA - GLP | Material |  | KG | 0.26 | 8.03 | 2.08 | 8.03
132.59
3.6.2 | Código | Banco | Descrição | Tipo |  | Und | Quant. | Valor Unit | Total | Valor Unit
Composição | 96110 | SINAPI | FORRO EM DRYWALL PARA AMBIENTES RESIDENCIAIS, INCLUSIVE ESTRUTURA UNIDIRECIONAL DE FIXAÇÃO.AF_08/2023_PS | REVE - REVESTIMENTO E TRATAMENTO DE SUPERFÍCIES |  | m² | 1 | 65.42 | 65.42 | 0
Composição Auxiliar | 88278 | SINAPI | MONTADOR DE ESTRUTURA METÁLICA COM ENCARGOS COMPLEMENTARES | SEDI - SERVIÇOS DIVERSOS |  | H | 0.5456 | 19.06 | 10.39 | 19.06
Composição Auxiliar | 88316 | SINAPI | SERVENTE COM ENCARGOS COMPLEMENTARES | SEDI - SERVIÇOS DIVERSOS |  | H | 0.5456 | 20.17 | 11 | 20.17
Insumo | 39413 | SINAPI | PLACA / CHAPA DE GESSO ACARTONADO, STANDARD (ST), COR BRANCA, E = 12,5 MM, 1200 X 2400 MM (L X C) | Material |  | m² | 1.0838 | 20.67 | 22.4 | 20.67
Insumo | 39427 | SINAPI | PERFIL CANALETA, FORMATO C, EM ACO ZINCADO, PARA ESTRUTURA FORRO DRYWALL, E = 0,5 MM, *46 X 18* (L X H), COMPRIMENTO 3 M | Material |  | M | 2.2212 | 3.78 | 8.39 | 3.78
Insumo | 39430 | SINAPI | PENDURAL OU PRESILHA REGULADORA, EM ACO GALVANIZADO, COM CORPO, MOLA E REBITE, PARA PERFIL TIPO CANALETA DE ESTRUTURA EM FORROS DRYWALL | Material |  | UN | 2.0446 | 1.42 | 2.9 | 1.42
Insumo | 39432 | SINAPI | FITA DE PAPEL REFORCADA COM LAMINA DE METAL PARA REFORCO DE CANTOS DE CHAPA DE GESSO PARA DRYWALL | Material |  | M | 1.4276 | 2.86 | 4.08 | 2.86
Insumo | 39434 | SINAPI | MASSA DE REJUNTE EM PO PARA DRYWALL, A BASE DE GESSO, SECAGEM RAPIDA, PARA TRATAMENTO DE JUNTAS DE CHAPA DE GESSO (NECESSITA ADICAO DE AGUA) | Material |  | KG | 0.6926 | 3.58 | 2.47 | 3.58
Insumo | 39435 | SINAPI | PARAFUSO DRY WALL, EM ACO FOSFATIZADO, CABECA TROMBETA E PONTA AGULHA (TA), COMPRIMENTO 25 MM | Material |  | UN | 9.6469 | 0.1 | 0.96 | 0.1
Insumo | 39443 | SINAPI | PARAFUSO DRY WALL, EM ACO ZINCADO, CABECA LENTILHA E PONTA BROCA (LB), LARGURA 4,2 MM, COMPRIMENTO 13 MM | Material |  | UN | 2.0446 | 0.24 | 0.49 | 0.24
Insumo | 40547 | SINAPI | PARAFUSO ZINCADO, AUTOBROCANTE, FLANGEADO, 4,2 MM X 19 MM | Material |  | CENTO | 0.0204 | 27.65 | 0.56 | 27.65
Insumo | 43131 | SINAPI | ARAME GALVANIZADO 6 BWG, D = 5,16 MM (0,157 KG/M), OU 8 BWG, D = 4,19 MM (0,101 KG/M), OU 10 BWG, D = 3,40 MM (0,0713 KG/M) | Material |  | KG | 0.0616 | 29.04 | 1.78 | 29.04
65.42
3.6.3 | Código | Banco | Descrição | Tipo |  | Und | Quant. | Valor Unit | Total | Valor Unit
Composição | 94447 | SINAPI | TELHAMENTO COM TELHA CERÂMICA CAPA-CANAL, TIPO PAULISTA, COM ATÉ 2 ÁGUAS, INCLUSO TRANSPORTE VERTICAL. AF_07/2019 | COBE - COBERTURA |  | m² | 1 | 39.56 | 39.56 | 0
Composição Auxiliar | 88316 | SINAPI | SERVENTE COM ENCARGOS COMPLEMENTARES | SEDI - SERVIÇOS DIVERSOS |  | H | 0.399 | 20.17 | 8.04 | 20.17
Composição Auxiliar | 88323 | SINAPI | TELHADISTA COM ENCARGOS COMPLEMENTARES | SEDI - SERVIÇOS DIVERSOS |  | H | 0.133 | 24.44 | 3.25 | 24.44
Composição Auxiliar | 93281 | SINAPI | GUINCHO ELÉTRICO DE COLUNA, CAPACIDADE 400 KG, COM MOTO FREIO, MOTOR TRIFÁSICO DE 1,25 CV - CHP DIURNO. AF_03/2016 | CHOR - CUSTOS HORÁRIOS DE MÁQUINAS E EQUIPAMENTOS |  | CHP | 0.0372 | 21.66 | 0.8 | 21.66
Composição Auxiliar | 93282 | SINAPI | GUINCHO ELÉTRICO DE COLUNA, CAPACIDADE 400 KG, COM MOTO FREIO, MOTOR TRIFÁSICO DE 1,25 CV - CHI DIURNO. AF_03/2016 | CHOR - CUSTOS HORÁRIOS DE MÁQUINAS E EQUIPAMENTOS |  | CHI | 0.0516 | 20.82 | 1.07 | 20.82
Insumo | 7173 | SINAPI | TELHA DE BARRO / CERAMICA, NAO ESMALTADA, TIPO COLONIAL, CANAL, PLAN, PAULISTA, COMPRIMENTO DE *44 A 50* CM, RENDIMENTO DE COBERTURA DE *26* TELHAS/M2 | Material |  | MIL | 0.0275 | 960 | 26.4 | 960
39.56
3.6.4.1.1 | Código | Banco | Descrição | Tipo |  | Und | Quant. | Valor Unit | Total | Valor Unit
Composição | 93358 | SINAPI | ESCAVAÇÃO MANUAL DE VALA COM PROFUNDIDADE MENOR OU IGUAL A 1,30 M. AF_02/2021 | MOVT - MOVIMENTO DE TERRA |  | m³ | 1 | 79.78 | 79.78 | 0
Composição Auxiliar | 88316 | SINAPI | SERVENTE COM ENCARGOS COMPLEMENTARES | SEDI - SERVIÇOS DIVERSOS |  | H | 3.9558 | 20.17 | 79.78 | 20.17
79.78
3.6.4.1.2 | Código | Banco | Descrição | Tipo |  | Und | Quant. | Valor Unit | Total | Valor Unit
Composição | 96619 | SINAPI | LASTRO DE CONCRETO MAGRO, APLICADO EM BLOCOS DE COROAMENTO OU SAPATAS, ESPESSURA DE 5 CM. AF_01/2024 | FUES - FUNDAÇÕES E ESTRUTURAS |  | m² | 1 | 37.68 | 37.68 | 0
Composição Auxiliar | 88309 | SINAPI | PEDREIRO COM ENCARGOS COMPLEMENTARES | SEDI - SERVIÇOS DIVERSOS |  | H | 0.33905 | 25.37 | 8.6 | 25.37
Composição Auxiliar | 88316 | SINAPI | SERVENTE COM ENCARGOS COMPLEMENTARES | SEDI - SERVIÇOS DIVERSOS |  | H | 0.12265 | 20.17 | 2.47 | 20.17
Composição Auxiliar | 94968 | SINAPI | CONCRETO MAGRO PARA LASTRO, TRAÇO 1:4,5:4,5 (EM MASSA SECA DE CIMENTO/ AREIA MÉDIA/ BRITA 1) - PREPARO MECÂNICO COM BETONEIRA 600 L. AF_05/2021 | FUES - FUNDAÇÕES E ESTRUTURAS |  | m³ | 0.069 | 385.7 | 26.61 | 385.7
37.68
3.6.4.1.3 | Código | Banco | Descrição | Tipo |  | Und | Quant. | Valor Unit | Total | Valor Unit
Composição | 94965 | SINAPI | CONCRETO FCK = 25MPA, TRAÇO 1:2,3:2,7 (EM MASSA SECA DE CIMENTO/ AREIA MÉDIA/ BRITA 1) - PREPARO MECÂNICO COM BETONEIRA 400 L. AF_05/2021 | FUES - FUNDAÇÕES E ESTRUTURAS |  | m³ | 1 | 483.54 | 483.54 | 0
Composição Auxiliar | 88316 | SINAPI | SERVENTE COM ENCARGOS COMPLEMENTARES | SEDI - SERVIÇOS DIVERSOS |  | H | 2.3117 | 20.17 | 46.62 | 20.17
Composição Auxiliar | 88377 | SINAPI | OPERADOR DE BETONEIRA ESTACIONÁRIA/MISTURADOR COM ENCARGOS COMPLEMENTARES | SEDI - SERVIÇOS DIVERSOS |  | H | 1.4637 | 16.6 | 24.29 | 16.6
Composição Auxiliar | 88830 | SINAPI | BETONEIRA CAPACIDADE NOMINAL DE 400 L, CAPACIDADE DE MISTURA 280 L, MOTOR ELÉTRICO TRIFÁSICO POTÊNCIA DE 2 CV, SEM CARREGADOR - CHP DIURNO. AF_05/2023 | CHOR - CUSTOS HORÁRIOS DE MÁQUINAS E EQUIPAMENTOS |  | CHP | 0.7534 | 1.63 | 1.22 | 1.63
Composição Auxiliar | 88831 | SINAPI | BETONEIRA CAPACIDADE NOMINAL DE 400 L, CAPACIDADE DE MISTURA 280 L, MOTOR ELÉTRICO TRIFÁSICO POTÊNCIA DE 2 CV, SEM CARREGADOR - CHI DIURNO. AF_05/2023 | CHOR - CUSTOS HORÁRIOS DE MÁQUINAS E EQUIPAMENTOS |  | CHI | 0.7103 | 0.37 | 0.26 | 0.37
Insumo | 370 | SINAPI | AREIA MEDIA - POSTO JAZIDA/FORNECEDOR (RETIRADO NA JAZIDA, SEM TRANSPORTE) | Material |  | m³ | 0.7229 | 130 | 93.97 | 130
Insumo | 1379 | SINAPI | CIMENTO PORTLAND COMPOSTO CP II-32 | Material |  | KG | 362.6579 | 0.72 | 261.11 | 0.72
Insumo | 4721 | SINAPI | PEDRA BRITADA N. 1 (9,5 A 19 MM) POSTO PEDREIRA/FORNECEDOR, SEM FRETE | Material |  | m³ | 0.5934 | 94.5 | 56.07 | 94.5
483.54
3.6.4.1.4 | Código | Banco | Descrição | Tipo |  | Und | Quant. | Valor Unit | Total | Valor Unit
Composição | 103670 | SINAPI | LANÇAMENTO COM USO DE BALDES, ADENSAMENTO E ACABAMENTO DE CONCRETO EM ESTRUTURAS. AF_02/2022 | FUES - FUNDAÇÕES E ESTRUTURAS |  | m³ | 1 | 273.9 | 273.9 | 0
Composição Auxiliar | 88262 | SINAPI | CARPINTEIRO DE FORMAS COM ENCARGOS COMPLEMENTARES | SEDI - SERVIÇOS DIVERSOS |  | H | 2.459 | 24.68 | 60.68 | 24.68
Composição Auxiliar | 88309 | SINAPI | PEDREIRO COM ENCARGOS COMPLEMENTARES | SEDI - SERVIÇOS DIVERSOS |  | H | 2.459 | 25.37 | 62.38 | 25.37
Composição Auxiliar | 88316 | SINAPI | SERVENTE COM ENCARGOS COMPLEMENTARES | SEDI - SERVIÇOS DIVERSOS |  | H | 7.377 | 20.17 | 148.79 | 20.17
Composição Auxiliar | 90586 | SINAPI | VIBRADOR DE IMERSÃO, DIÂMETRO DE PONTEIRA 45MM, MOTOR ELÉTRICO TRIFÁSICO POTÊNCIA DE 2 CV - CHP DIURNO. AF_06/2015 | CHOR - CUSTOS HORÁRIOS DE MÁQUINAS E EQUIPAMENTOS |  | CHP | 1.042 | 1.25 | 1.3 | 1.25
Composição Auxiliar | 90587 | SINAPI | VIBRADOR DE IMERSÃO, DIÂMETRO DE PONTEIRA 45MM, MOTOR ELÉTRICO TRIFÁSICO POTÊNCIA DE 2 CV - CHI DIURNO. AF_06/2015 | CHOR - CUSTOS HORÁRIOS DE MÁQUINAS E EQUIPAMENTOS |  | CHI | 1.417 | 0.53 | 0.75 | 0.53
273.9
3.6.4.1.5 | Código | Banco | Descrição | Tipo |  | Und | Quant. | Valor Unit | Total | Valor Unit
Insumo | 39746 | SINAPI | CHUMBADOR DE ACO GALVANIZADO, 1" X 600 MM, PARA POSTES DE ACO COM BASE, INCLUSO PORCA E ARRUELA | Material |  | UN | 1 | 82.73 | 82.73 | 82.73
Insumo | 39746 | SINAPI | CHUMBADOR DE ACO GALVANIZADO, 1" X 600 MM, PARA POSTES DE ACO COM BASE, INCLUSO PORCA E ARRUELA | Material |  | UN | 1 | 82.73 | 82.73 | 82.73
3.6.4.1.6 | Código | Banco | Descrição | Tipo |  | Und | Quant. | Valor Unit | Total | Valor Unit
Insumo | 10975 | ORSE | Chapa aço grossa preta 5/16"(8,00mm), 62,72 kg/m2 | Material |  | m² | 1 | 1255.76 | 1255.76 | 1255.76
Insumo | 10975 | ORSE | Chapa aço grossa preta 5/16"(8,00mm), 62,72 kg/m2 | Material |  | m² | 1 | 1255.76 | 1255.76 | 1255.76
3.6.4.2.1 | Código | Banco | Descrição | Tipo |  | Und | Quant. | Valor Unit | Total | Valor Unit
Composição | 100766 | SINAPI | PILAR METÁLICO PERFIL LAMINADO OU SOLDADO EM AÇO ESTRUTURAL, COM CONEXÕES SOLDADAS, INCLUSOS MÃO DE OBRA, TRANSPORTE E IÇAMENTO UTILIZANDO GUINDASTE - FORNECIMENTO E INSTALAÇÃO. AF_01/2020_PA | FUES - FUNDAÇÕES E ESTRUTURAS |  | KG | 1 | 13.83 | 13.83 | 0
Composição Auxiliar | 100716 | SINAPI | JATEAMENTO ABRASIVO COM GRANALHA DE AÇO EM PERFIL METÁLICO EM FÁBRICA. AF_01/2020 | PINT - PINTURAS |  | m² | 0.0227 | 26.32 | 0.59 | 26.32
Composição Auxiliar | 100719 | SINAPI | PINTURA COM TINTA ALQUÍDICA DE FUNDO (TIPO ZARCÃO) PULVERIZADA SOBRE PERFIL METÁLICO EXECUTADO EM FÁBRICA (POR DEMÃO). AF_01/2020_PE | PINT - PINTURAS |  | m² | 0.0227 | 9.07 | 0.2 | 9.07
Composição Auxiliar | 88240 | SINAPI | AJUDANTE DE ESTRUTURA METÁLICA COM ENCARGOS COMPLEMENTARES | SEDI - SERVIÇOS DIVERSOS |  | H | 0.0013 | 19.78 | 0.02 | 19.78
Composição Auxiliar | 88278 | SINAPI | MONTADOR DE ESTRUTURA METÁLICA COM ENCARGOS COMPLEMENTARES | SEDI - SERVIÇOS DIVERSOS |  | H | 0.005 | 19.06 | 0.09 | 19.06
Composição Auxiliar | 88317 | SINAPI | SOLDADOR COM ENCARGOS COMPLEMENTARES | SEDI - SERVIÇOS DIVERSOS |  | H | 0.0283 | 25.76 | 0.72 | 25.76
Composição Auxiliar | 93287 | SINAPI | GUINDASTE HIDRÁULICO AUTOPROPELIDO, COM LANÇA TELESCÓPICA 40 M, CAPACIDADE MÁXIMA 60 T, POTÊNCIA 260 KW - CHP DIURNO. AF_03/2016 | CHOR - CUSTOS HORÁRIOS DE MÁQUINAS E EQUIPAMENTOS |  | CHP | 0.00151 | 350.77 | 0.52 | 350.77
Composição Auxiliar | 93288 | SINAPI | GUINDASTE HIDRÁULICO AUTOPROPELIDO, COM LANÇA TELESCÓPICA 40 M, CAPACIDADE MÁXIMA 60 T, POTÊNCIA 260 KW - CHI DIURNO. AF_03/2016 | CHOR - CUSTOS HORÁRIOS DE MÁQUINAS E EQUIPAMENTOS |  | CHI | 0.0014 | 179.6 | 0.25 | 179.6
Insumo | 1333 | SINAPI | CHAPA DE ACO GROSSA, ASTM A36, E = 1/2" (12,70 MM) 99,59 KG/M2 | Material |  | KG | 0.060005 | 8.27 | 0.49 | 8.27
Insumo | 10997 | SINAPI | ELETRODO REVESTIDO AWS - E7018, DIAMETRO IGUAL A 4,00 MM | Material |  | KG | 0.0017 | 28.43 | 0.04 | 28.43
Insumo | 43082 | SINAPI | PERFIL "I" OU "W" EM ACO LAMINADO, QUAISQUER DIMENSOES | Material |  | KG | 1.091 | 10 | 10.91 | 10
13.83
3.6.4.2.2 | Código | Banco | Descrição | Tipo |  | Und | Quant. | Valor Unit | Total | Valor Unit
Composição | 100764 | SINAPI | VIGA METÁLICA EM PERFIL LAMINADO OU SOLDADO EM AÇO ESTRUTURAL, COM CONEXÕES SOLDADAS, INCLUSOS MÃO DE OBRA, TRANSPORTE E IÇAMENTO UTILIZANDO GUINDASTE - FORNECIMENTO E INSTALAÇÃO. AF_01/2020_PA | FUES - FUNDAÇÕES E ESTRUTURAS |  | KG | 1 | 15.29 | 15.29 | 0
Composição Auxiliar | 100716 | SINAPI | JATEAMENTO ABRASIVO COM GRANALHA DE AÇO EM PERFIL METÁLICO EM FÁBRICA. AF_01/2020 | PINT - PINTURAS |  | m² | 0.035842 | 26.32 | 0.94 | 26.32
Composição Auxiliar | 100719 | SINAPI | PINTURA COM TINTA ALQUÍDICA DE FUNDO (TIPO ZARCÃO) PULVERIZADA SOBRE PERFIL METÁLICO EXECUTADO EM FÁBRICA (POR DEMÃO). AF_01/2020_PE | PINT - PINTURAS |  | m² | 0.035842 | 9.07 | 0.32 | 9.07
Composição Auxiliar | 88240 | SINAPI | AJUDANTE DE ESTRUTURA METÁLICA COM ENCARGOS COMPLEMENTARES | SEDI - SERVIÇOS DIVERSOS |  | H | 0.0044 | 19.78 | 0.08 | 19.78
Composição Auxiliar | 88278 | SINAPI | MONTADOR DE ESTRUTURA METÁLICA COM ENCARGOS COMPLEMENTARES | SEDI - SERVIÇOS DIVERSOS |  | H | 0.014 | 19.06 | 0.26 | 19.06
Composição Auxiliar | 88317 | SINAPI | SOLDADOR COM ENCARGOS COMPLEMENTARES | SEDI - SERVIÇOS DIVERSOS |  | H | 0.0181 | 25.76 | 0.46 | 25.76
Composição Auxiliar | 93287 | SINAPI | GUINDASTE HIDRÁULICO AUTOPROPELIDO, COM LANÇA TELESCÓPICA 40 M, CAPACIDADE MÁXIMA 60 T, POTÊNCIA 260 KW - CHP DIURNO. AF_03/2016 | CHOR - CUSTOS HORÁRIOS DE MÁQUINAS E EQUIPAMENTOS |  | CHP | 0.0039667 | 350.77 | 1.39 | 350.77
Composição Auxiliar | 93288 | SINAPI | GUINDASTE HIDRÁULICO AUTOPROPELIDO, COM LANÇA TELESCÓPICA 40 M, CAPACIDADE MÁXIMA 60 T, POTÊNCIA 260 KW - CHI DIURNO. AF_03/2016 | CHOR - CUSTOS HORÁRIOS DE MÁQUINAS E EQUIPAMENTOS |  | CHI | 0.0036703 | 179.6 | 0.65 | 179.6
Insumo | 4777 | SINAPI | CANTONEIRA ACO ABAS IGUAIS (QUALQUER BITOLA), ESPESSURA ENTRE 1/8" E 1/4" | Material |  | KG | 0.030548 | 8.02 | 0.24 | 8.02
Insumo | 10997 | SINAPI | ELETRODO REVESTIDO AWS - E7018, DIAMETRO IGUAL A 4,00 MM | Material |  | KG | 0.0015 | 28.43 | 0.04 | 28.43
Insumo | 43082 | SINAPI | PERFIL "I" OU "W" EM ACO LAMINADO, QUAISQUER DIMENSOES | Material |  | KG | 1.091 | 10 | 10.91 | 10
15.29
3.6.4.2.3 | Código | Banco | Descrição | Tipo |  | Und | Quant. | Valor Unit | Total | Valor Unit
Composição | 9215 | ORSE | CHAPA POLICARBONATO ALVEOLAR DE 8MM, APOIADO EM ESTRUTURA METÁLICA EM METALON, FORNECIMENTO E INSTALAÇÃO | Conversão InfoWOrca |  | m² | 1 | 155 | 155 | 0
Insumo | 9497 | ORSE | Cobertura policarbonato alveolar 8mm, fixado em peças de alumínio inclusive instalação | Material |  | m² | 1 | 155 | 155 | 155
155
3.6.4.3.1 | Código | Banco | Descrição | Tipo |  | Und | Quant. | Valor Unit | Total | Valor Unit
Composição | 100753 | SINAPI | PINTURA COM TINTA ACRÍLICA DE ACABAMENTO PULVERIZADA SOBRE SUPERFÍCIES METÁLICAS (EXCETO PERFIL) EXECUTADO EM OBRA (02 DEMÃOS). AF_01/2020_PE | PINT - PINTURAS |  | m² | 1 | 19.79 | 19.79 | 0
Composição Auxiliar | 88310 | SINAPI | PINTOR COM ENCARGOS COMPLEMENTARES | SEDI - SERVIÇOS DIVERSOS |  | H | 0.6069 | 26.45 | 16.05 | 26.45
Insumo | 43649 | SINAPI | TINTA ESMALTE BASE AGUA PREMIUM ACETINADO | Material |  | L | 0.115 | 32.6 | 3.74 | 32.6
19.79
3.7.1 | Código | Banco | Descrição | Tipo |  | Und | Quant. | Valor Unit | Total | Valor Unit
Composição | 92402 | SINAPI | EXECUÇÃO DE PAVIMENTO EM PISO INTERTRAVADO, COM BLOCO 16 FACES DE 22 X 11 CM, ESPESSURA 10 CM. AF_10/2022 | PAVI - PAVIMENTAÇÃO |  | m² | 1 | 68.34 | 68.34 | 0
Composição Auxiliar | 88260 | SINAPI | CALCETEIRO COM ENCARGOS COMPLEMENTARES | SEDI - SERVIÇOS DIVERSOS |  | H | 0.3222 | 25.15 | 8.1 | 25.15
Composição Auxiliar | 88316 | SINAPI | SERVENTE COM ENCARGOS COMPLEMENTARES | SEDI - SERVIÇOS DIVERSOS |  | H | 0.3222 | 20.17 | 6.49 | 20.17
Composição Auxiliar | 91277 | SINAPI | PLACA VIBRATÓRIA REVERSÍVEL COM MOTOR 4 TEMPOS A GASOLINA, FORÇA CENTRÍFUGA DE 25 KN (2500 KGF), POTÊNCIA 5,5 CV - CHP DIURNO. AF_08/2015 | CHOR - CUSTOS HORÁRIOS DE MÁQUINAS E EQUIPAMENTOS |  | CHP | 0.0041 | 9.98 | 0.04 | 9.98
Composição Auxiliar | 91278 | SINAPI | PLACA VIBRATÓRIA REVERSÍVEL COM MOTOR 4 TEMPOS A GASOLINA, FORÇA CENTRÍFUGA DE 25 KN (2500 KGF), POTÊNCIA 5,5 CV - CHI DIURNO. AF_08/2015 | CHOR - CUSTOS HORÁRIOS DE MÁQUINAS E EQUIPAMENTOS |  | CHI | 0.157 | 0.74 | 0.11 | 0.74
Composição Auxiliar | 91283 | SINAPI | CORTADORA DE PISO COM MOTOR 4 TEMPOS A GASOLINA, POTÊNCIA DE 13 HP, COM DISCO DE CORTE DIAMANTADO SEGMENTADO PARA CONCRETO, DIÂMETRO DE 350 MM, FURO DE 1" (14 X 1") - CHP DIURNO. AF_08/2015 | CHOR - CUSTOS HORÁRIOS DE MÁQUINAS E EQUIPAMENTOS |  | CHP | 0.0491 | 10.36 | 0.5 | 10.36
Composição Auxiliar | 91285 | SINAPI | CORTADORA DE PISO COM MOTOR 4 TEMPOS A GASOLINA, POTÊNCIA DE 13 HP, COM DISCO DE CORTE DIAMANTADO SEGMENTADO PARA CONCRETO, DIÂMETRO DE 350 MM, FURO DE 1" (14 X 1") - CHI DIURNO. AF_08/2015 | CHOR - CUSTOS HORÁRIOS DE MÁQUINAS E EQUIPAMENTOS |  | CHI | 0.112 | 0.89 | 0.09 | 0.89
Insumo | 370 | SINAPI | AREIA MEDIA - POSTO JAZIDA/FORNECEDOR (RETIRADO NA JAZIDA, SEM TRANSPORTE) | Material |  | m³ | 0.0568 | 130 | 7.38 | 130
Insumo | 4741 | SINAPI | PO DE PEDRA (POSTO PEDREIRA/FORNECEDOR, SEM FRETE) | Material |  | m³ | 0.0098 | 89.26 | 0.87 | 89.26
Insumo | 36155 | SINAPI | BLOQUETE/PISO INTERTRAVADO DE CONCRETO - MODELO ONDA/16 FACES/RETANGULAR/TIJOLINHO/PAVER/HOLANDES/PARALELEPIPEDO, *20 X 10* CM, E = 6 CM, RESISTENCIA DE 35 MPA, COR NATURAL | Material |  | m² | 1.0359 | 43.21 | 44.76 | 43.21
68.34
3.7.2 | Código | Banco | Descrição | Tipo |  | Und | Quant. | Valor Unit | Total | Valor Unit
Composição | 94995 | SINAPI | EXECUÇÃO DE PASSEIO (CALÇADA) OU PISO DE CONCRETO COM CONCRETO MOLDADO IN LOCO, USINADO, ACABAMENTO CONVENCIONAL, ESPESSURA 8 CM, ARMADO. AF_08/2022 | PISO - PISOS |  | m² | 1 | 91.72 | 91.72 | 0
Composição Auxiliar | 88262 | SINAPI | CARPINTEIRO DE FORMAS COM ENCARGOS COMPLEMENTARES | SEDI - SERVIÇOS DIVERSOS |  | H | 0.1301 | 24.68 | 3.21 | 24.68
Composição Auxiliar | 88309 | SINAPI | PEDREIRO COM ENCARGOS COMPLEMENTARES | SEDI - SERVIÇOS DIVERSOS |  | H | 0.0874 | 25.37 | 2.21 | 25.37
Composição Auxiliar | 88316 | SINAPI | SERVENTE COM ENCARGOS COMPLEMENTARES | SEDI - SERVIÇOS DIVERSOS |  | H | 0.2176 | 20.17 | 4.38 | 20.17
Insumo | 2692 | SINAPI | DESMOLDANTE PROTETOR PARA FORMAS DE MADEIRA, DE BASE OLEOSA EMULSIONADA EM AGUA | Material |  | L | 0.0017 | 8.76 | 0.01 | 8.76
Insumo | 4509 | SINAPI | SARRAFO *2,5 X 10* CM EM PINUS, MISTA OU EQUIVALENTE DA REGIAO - BRUTA | Material |  | M | 0.25 | 5.41 | 1.35 | 5.41
Insumo | 4517 | SINAPI | SARRAFO *2,5 X 7,5* CM EM PINUS, MISTA OU EQUIVALENTE DA REGIAO - BRUTA | Material |  | M | 0.2 | 3.73 | 0.74 | 3.73
Insumo | 5068 | SINAPI | PREGO DE ACO POLIDO COM CABECA 17 X 21 (2 X 11) | Material |  | KG | 0.024 | 20.34 | 0.48 | 20.34
Insumo | 7156 | SINAPI | TELA DE ACO SOLDADA NERVURADA, CA-60, Q-196, (3,11 KG/M2), DIAMETRO DO FIO = 5,0 MM, LARGURA = 2,45 M, ESPACAMENTO DA MALHA = 10 X 10 CM | Material |  | m² | 1.0816 | 26 | 28.12 | 26
Insumo | 34492 | SINAPI | CONCRETO USINADO BOMBEAVEL, CLASSE DE RESISTENCIA C20, COM BRITA 0 E 1, SLUMP = 100 +/- 20 MM, EXCLUI SERVICO DE BOMBEAMENTO (NBR 8953) | Material |  | m³ | 0.0985 | 520 | 51.22 | 520
91.72
3.7.3 | Código | Banco | Descrição | Tipo |  | Und | Quant. | Valor Unit | Total | Valor Unit
Insumo | 38181 | SINAPI | PISO TATIL ALERTA OU DIRECIONAL, DE BORRACHA, COLORIDO, 25 X 25 CM, E = 5 MM, PARA COLA | Material |  | m² | 1 | 270.7 | 270.7 | 270.7
Insumo | 38181 | SINAPI | PISO TATIL ALERTA OU DIRECIONAL, DE BORRACHA, COLORIDO, 25 X 25 CM, E = 5 MM, PARA COLA | Material |  | m² | 1 | 270.7 | 270.7 | 270.7
270.7
3.7.4 | Código | Banco | Descrição | Tipo |  | Und | Quant. | Valor Unit | Total | Valor Unit
Composição | 88478 | SINAPI | CONTRAPISO COM ARGAMASSA AUTONIVELANTE, APLICADO SOBRE LAJE, ADERIDO, ESPESSURA 4CM. AF_07/2021 | PISO - PISOS |  | m² | 1 | 38.72 | 38.72 | 0
Composição Auxiliar | 88309 | SINAPI | PEDREIRO COM ENCARGOS COMPLEMENTARES | SEDI - SERVIÇOS DIVERSOS |  | H | 0.138 | 25.37 | 3.5 | 25.37
Composição Auxiliar | 88316 | SINAPI | SERVENTE COM ENCARGOS COMPLEMENTARES | SEDI - SERVIÇOS DIVERSOS |  | H | 0.069 | 20.17 | 1.39 | 20.17
Insumo | 7334 | SINAPI | ADITIVO ADESIVO LIQUIDO PARA ARGAMASSAS DE REVESTIMENTOS CIMENTICIOS | Material |  | L | 0.21 | 17.95 | 3.76 | 17.95
Insumo | 38546 | SINAPI | ARGAMASSA USINADA AUTOADENSAVEL E AUTONIVELANTE PARA CONTRAPISO, COM BOMBEAMENTO (DISPONIBILIZACAO DE BOMBA), SEM O LANCAMENTO | Material |  | m³ | 0.053 | 567.39 | 30.07 | 567.39
38.72
3.7.5 | Código | Banco | Descrição | Tipo |  | Und | Quant. | Valor Unit | Total | Valor Unit
Composição | 94273 | SINAPI | ASSENTAMENTO DE GUIA (MEIO-FIO) EM TRECHO RETO, CONFECCIONADA EM CONCRETO PRÉ-FABRICADO, DIMENSÕES 100X15X13X30 CM (COMPRIMENTO X BASE INFERIOR X BASE SUPERIOR X ALTURA). AF_01/2024 | DROP - DRENAGEM/OBRAS DE CONTENÇÃO / POÇOS DE VISITA E CAIXAS |  | M | 1 | 36.22 | 36.22 | 0
Composição Auxiliar | 88309 | SINAPI | PEDREIRO COM ENCARGOS COMPLEMENTARES | SEDI - SERVIÇOS DIVERSOS |  | H | 0.2296 | 25.37 | 5.82 | 25.37
Composição Auxiliar | 88316 | SINAPI | SERVENTE COM ENCARGOS COMPLEMENTARES | SEDI - SERVIÇOS DIVERSOS |  | H | 0.2296 | 20.17 | 4.63 | 20.17
Composição Auxiliar | 88629 | SINAPI | ARGAMASSA TRAÇO 1:3 (EM VOLUME DE CIMENTO E AREIA MÉDIA ÚMIDA), PREPARO MANUAL. AF_08/2019 | SEDI - SERVIÇOS DIVERSOS |  | m³ | 0.0018 | 659.68 | 1.18 | 659.68
Insumo | 370 | SINAPI | AREIA MEDIA - POSTO JAZIDA/FORNECEDOR (RETIRADO NA JAZIDA, SEM TRANSPORTE) | Material |  | m³ | 0.0066 | 130 | 0.85 | 130
Insumo | 4059 | SINAPI | MEIO-FIO OU GUIA DE CONCRETO, PRE-MOLDADO, COMP 1 M, *30 X 12/15* CM (H X L1/L2) | Material |  | M | 1.005 | 23.63 | 23.74 | 23.63
36.22
3.8.1 | Código | Banco | Descrição | Tipo |  | Und | Quant. | Valor Unit | Total | Valor Unit
Composição | CPU3 | Próprio | FORNECIMENTO COM INSTALAÇÃO DE 1 SISTEMA FOTOVOLTAICO ON-GRID PARA DEMANDA DE PRODUÇÃO MÉDIA DE ENERGIA DE 1000KWH {QUILOWATT-HORA). POTÉNCIA DO SISTEMA = 8,8 KWP (QUILOWATTPICO). PAINÉIS SOLARES, POLICRISTALINOS OU MONOCRISTALINOS, CERTIFICADOS PELO INMETRO COM CLASSIFICAÇÃO ENERGÉTICA TIPO A; POTÉNCIA DE 555 W (WATT); COM DESEMPENHO NOMINAL DE, NO MINIMO, 75% (SETENTA E CINCO POR CENTO); COM EFICIÉNCIA DE, NO MINIMO, 17% (DEZESSETE POR CENTO); GRAU DE PROTEGIO DE, NO MINIMO, IP68. INVERSOR SOLAR MONOFÁSICO CERTIFICADO PELO INMETRO COM PROTEÇÃO ANTI-ILHAMENTO; GRAU DE PROTECIO DE, NO MINIMO, IP65; COM MONITORAMENTO VIA WEB, COM EFICIÉNCIA MÁXIMA NÃO INFERIOR A 98% (NOVENTA E OITO POR CENTO); STRING BOX, EM QUANTIDADE NECESSÁRIA À EXECUÇÃO DA OBRA. CABO SOLAR, NA QUANTIDADE NECESSÁRIA, PARA EXECUÇÃO DA OBRA DE INSTALAÇÃO DO SISTEMA FOTOVOLTAICO DE ACORDO COM O PROJETO REALIZADO ANTES DA EXECUÇÃO. SUPORTES PARA PLACAS SOLARES COM TODOS OS ACESSÓRIOS NECESSÁRIOS PARA EXECUÇÃO CORRETA DA INSTALAÇÃO. CONECTORES, NA QUANTIDADE NECESSÁRIA, DEFINIDA PREVIAMENTE EM PROJETO PARA SUPRIR A DEMANDA REQUERIDA PELA UNIDADE CONSUMIDORA | SEDI - SERVIÇOS DIVERSOS |  | UN | 1 | 65000 | 65000 | 0
Insumo | COTAÇÃO-0003 | Próprio | FORNECIMENTO COM INSTALAÇÃO DE 1 SISTEMA FOTOVOLTAICO ON-GRID PARA DEMANDA DE PRODUÇÃO MÉDIA DE ENERGIA DE 1000KWH {QUILOWATT-HORA). POTÉNCIA DO SISTEMA = 8,8 KWP (QUILOWATTPICO). PAINÉIS SOLARES, POLICRISTALINOS OU MONOCRISTALINOS, CERTIFICADOS PELO INMETRO COM CLASSIFICAÇÃO ENERGÉTICA TIPO A; POTÉNCIA DE 555 W (WATT); COM DESEMPENHO NOMINAL DE, NO MINIMO, 75% (SETENTA E CINCO POR CENTO); COM EFICIÉNCIA DE, NO MINIMO, 17% (DEZESSETE POR CENTO); GRAU DE PROTEGIO DE, NO MINIMO, IP68. INVERSOR SOLAR MONOFÁSICO CERTIFICADO PELO INMETRO COM PROTEÇÃO ANTI-ILHAMENTO; GRAU DE PROTECIO DE, NO MINIMO, IP65; COM MONITORAMENTO VIA WEB, COM EFICIÉNCIA MÁXIMA NÃO INFERIOR A 98% (NOVENTA E OITO POR CENTO); STRING BOX, EM QUANTIDADE NECESSÁRIA À EXECUÇÃO DA OBRA. CABO SOLAR, NA QUANTIDADE NECESSÁRIA, PARA EXECUÇÃO DA OBRA DE INSTALAÇÃO DO SISTEMA FOTOVOLTAICO DE ACORDO COM O PROJETO REALIZADO ANTES DA EXECUÇÃO. SUPORTES PARA PLACAS SOLARES COM TODOS OS ACESSÓRIOS NECESSÁRIOS PARA EXECUÇÃO CORRETA DA INSTALAÇÃO. CONECTORES, NA QUANTIDADE NECESSÁRIA, DEFINIDA PREVIAMENTE EM PROJETO PARA SUPRIR A DEMANDA REQUERIDA PELA UNIDADE CONSUMIDORA | Material |  | UN | 1 | 65000 | 65000 | 65000
65000
3.9.1 | Código | Banco | Descrição | Tipo |  | Und | Quant. | Valor Unit | Total | Valor Unit
Composição | 89957 | SINAPI | PONTO DE CONSUMO TERMINAL DE ÁGUA FRIA (SUBRAMAL) COM TUBULAÇÃO DE PVC, DN 25 MM, INSTALADO EM RAMAL DE ÁGUA, INCLUSOS RASGO E CHUMBAMENTO EM ALVENARIA. AF_12/2014 | INHI - INSTALAÇÕES HIDROS SANITÁRIAS |  | UN | 1 | 125.12 | 125.12 | 0
Composição Auxiliar | 89356 | SINAPI | TUBO, PVC, SOLDÁVEL, DE 25MM, INSTALADO EM RAMAL OU SUB-RAMAL DE ÁGUA - FORNECIMENTO E INSTALAÇÃO. AF_06/2022 | INHI - INSTALAÇÕES HIDROS SANITÁRIAS |  | M | 2.14 | 21.31 | 45.6 | 21.31
Composição Auxiliar | 89362 | SINAPI | JOELHO 90 GRAUS, PVC, SOLDÁVEL, DN 25MM, INSTALADO EM RAMAL OU SUB-RAMAL DE ÁGUA - FORNECIMENTO E INSTALAÇÃO. AF_06/2022 | INHI - INSTALAÇÕES HIDROS SANITÁRIAS |  | UN | 1.18 | 8.33 | 9.82 | 8.33
Composição Auxiliar | 89366 | SINAPI | JOELHO 90 GRAUS COM BUCHA DE LATÃO, PVC, SOLDÁVEL, DN 25MM, X 3/4 INSTALADO EM RAMAL OU SUB-RAMAL DE ÁGUA - FORNECIMENTO E INSTALAÇÃO. AF_06/2022 | INHI - INSTALAÇÕES HIDROS SANITÁRIAS |  | UN | 1 | 14.8 | 14.8 | 14.8
Composição Auxiliar | 89395 | SINAPI | TE, PVC, SOLDÁVEL, DN 25MM, INSTALADO EM RAMAL OU SUB-RAMAL DE ÁGUA - FORNECIMENTO E INSTALAÇÃO. AF_06/2022 | INHI - INSTALAÇÕES HIDROS SANITÁRIAS |  | UN | 0.89 | 11.49 | 10.22 | 11.49
Composição Auxiliar | 90443 | SINAPI | RASGO LINEAR MANUAL EM ALVENARIA, PARA RAMAIS/ DISTRIBUIÇÃO DE INSTALAÇÕES HIDRÁULICAS, DIÂMETROS MENORES OU IGUAIS A 40 MM. AF_09/2023 | INHI - INSTALAÇÕES HIDROS SANITÁRIAS |  | M | 2.14 | 7.01 | 15 | 7.01
Composição Auxiliar | 90466 | SINAPI | CHUMBAMENTO LINEAR EM ALVENARIA PARA RAMAIS/DISTRIBUIÇÃO DE INSTALAÇÕES HIDRÁULICAS COM DIÂMETROS MENORES OU IGUAIS A 40 MM. AF_09/2023 | INHI - INSTALAÇÕES HIDROS SANITÁRIAS |  | M | 2.14 | 13.87 | 29.68 | 13.87
125.12
3.9.2 | Código | Banco | Descrição | Tipo |  | Und | Quant. | Valor Unit | Total | Valor Unit
Composição | 89986 | SINAPI | REGISTRO DE GAVETA BRUTO, LATÃO, ROSCÁVEL, 1/2", COM ACABAMENTO E CANOPLA CROMADOS - FORNECIMENTO E INSTALAÇÃO. AF_08/2021 | INHI - INSTALAÇÕES HIDROS SANITÁRIAS |  | UN | 1 | 87.55 | 87.55 | 0
Composição Auxiliar | 88248 | SINAPI | AUXILIAR DE ENCANADOR OU BOMBEIRO HIDRÁULICO COM ENCARGOS COMPLEMENTARES | SEDI - SERVIÇOS DIVERSOS |  | H | 0.1829 | 20.4 | 3.73 | 20.4
Composição Auxiliar | 88267 | SINAPI | ENCANADOR OU BOMBEIRO HIDRÁULICO COM ENCARGOS COMPLEMENTARES | SEDI - SERVIÇOS DIVERSOS |  | H | 0.1829 | 24.19 | 4.42 | 24.19
Insumo | 3148 | SINAPI | FITA VEDA ROSCA, EM PTFE, ROLO DE 18 MM X 50 M (L X C) | Material |  | UN | 0.0084 | 7.37 | 0.06 | 7.37
Insumo | 6006 | SINAPI | REGISTRO GAVETA COM ACABAMENTO E CANOPLA CROMADOS, SIMPLES, BITOLA 1/2" (REF 1509) | Material |  | UN | 1 | 79.34 | 79.34 | 79.34
87.55
3.9.3 | Código | Banco | Descrição | Tipo |  | Und | Quant. | Valor Unit | Total | Valor Unit
Composição | 100860 | SINAPI | CHUVEIRO ELÉTRICO COMUM CORPO PLÁSTICO, TIPO DUCHA - FORNECIMENTO E INSTALAÇÃO. AF_01/2020 | INHI - INSTALAÇÕES HIDROS SANITÁRIAS |  | UN | 1 | 103.67 | 103.67 | 0
Composição Auxiliar | 88267 | SINAPI | ENCANADOR OU BOMBEIRO HIDRÁULICO COM ENCARGOS COMPLEMENTARES | SEDI - SERVIÇOS DIVERSOS |  | H | 0.4467 | 24.19 | 10.8 | 24.19
Composição Auxiliar | 88316 | SINAPI | SERVENTE COM ENCARGOS COMPLEMENTARES | SEDI - SERVIÇOS DIVERSOS |  | H | 0.1407 | 20.17 | 2.83 | 20.17
Insumo | 1368 | SINAPI | CHUVEIRO COMUM EM PLASTICO BRANCO, COM CANO, 3 TEMPERATURAS, 5500 W (110/220 V) | Material |  | UN | 1 | 90 | 90 | 90
Insumo | 3146 | SINAPI | FITA VEDA ROSCA, EM PTFE, ROLO DE 18 MM X 10 M (L X C) | Material |  | UN | 0.021 | 2 | 0.04 | 2
103.67
3.9.4 | Código | Banco | Descrição | Tipo |  | Und | Quant. | Valor Unit | Total | Valor Unit
Composição | 104327 | SINAPI | RALO SIFONADO REDONDO, PVC, DN 100 X 40 MM, JUNTA SOLDÁVEL, FORNECIDO E INSTALADO EM RAMAL DE DESCARGA OU EM RAMAL DE ESGOTO SANITÁRIO. AF_08/2022 | INHI - INSTALAÇÕES HIDROS SANITÁRIAS |  | UN | 1 | 17.09 | 17.09 | 0
Composição Auxiliar | 88248 | SINAPI | AUXILIAR DE ENCANADOR OU BOMBEIRO HIDRÁULICO COM ENCARGOS COMPLEMENTARES | SEDI - SERVIÇOS DIVERSOS |  | H | 0.1652 | 20.4 | 3.37 | 20.4
Composição Auxiliar | 88267 | SINAPI | ENCANADOR OU BOMBEIRO HIDRÁULICO COM ENCARGOS COMPLEMENTARES | SEDI - SERVIÇOS DIVERSOS |  | H | 0.1652 | 24.19 | 3.99 | 24.19
Insumo | 122 | SINAPI | ADESIVO PLASTICO PARA PVC, FRASCO COM *850* GR | Material |  | UN | 0.0049 | 50.01 | 0.24 | 50.01
Insumo | 11743 | SINAPI | RALO SIFONADO REDONDO CONICO, PVC, 100 X 40 MM, COM GRELHA REDONDA BRANCA | Material |  | UN | 1 | 9 | 9 | 9
Insumo | 20083 | SINAPI | SOLUCAO PREPARADORA / LIMPADORA PARA PVC, FRASCO COM 1000 CM3 | Material |  | UN | 0.0075 | 56.66 | 0.42 | 56.66
Insumo | 38383 | SINAPI | LIXA D'AGUA EM FOLHA, COR PRETA, GRAO 100 | Material |  | UN | 0.036 | 2.06 | 0.07 | 2.06
17.09
3.9.5 | Código | Banco | Descrição | Tipo |  | Und | Quant. | Valor Unit | Total | Valor Unit
Composição | 102623 | SINAPI | CAIXA D´ÁGUA EM POLIETILENO, 1000 LITROS (INCLUSOS TUBOS, CONEXÕES E TORNEIRA DE BÓIA) - FORNECIMENTO E INSTALAÇÃO. AF_06/2021 | INHI - INSTALAÇÕES HIDROS SANITÁRIAS |  | UN | 1 | 826.14 | 826.14 | 0
Composição Auxiliar | 102591 | SINAPI | FURO EM CAIXA D'ÁGUA COM ESPESSURA DE 2 ATÉ 5 MM E DIÂMETRO DE 25 MM. AF_06/2021 | INHI - INSTALAÇÕES HIDROS SANITÁRIAS |  | UN | 3 | 3.81 | 11.43 | 3.81
Composição Auxiliar | 102595 | SINAPI | FURO EM CAIXA D'ÁGUA COM ESPESSURA DE 2 ATÉ 5 MM E DIÂMETRO DE 40 MM. AF_06/2021 | INHI - INSTALAÇÕES HIDROS SANITÁRIAS |  | UN | 1 | 4.86 | 4.86 | 4.86
Composição Auxiliar | 102607 | SINAPI | CAIXA D´ÁGUA EM POLIETILENO, 1000 LITROS - FORNECIMENTO E INSTALAÇÃO. AF_06/2021 | INHI - INSTALAÇÕES HIDROS SANITÁRIAS |  | UN | 1 | 506.73 | 506.73 | 506.73
Composição Auxiliar | 94489 | SINAPI | REGISTRO DE ESFERA, PVC, SOLDÁVEL, COM VOLANTE, DN 25 MM - FORNECIMENTO E INSTALAÇÃO. AF_08/2021 | INHI - INSTALAÇÕES HIDROS SANITÁRIAS |  | UN | 2 | 22.97 | 45.94 | 22.97
Composição Auxiliar | 94491 | SINAPI | REGISTRO DE ESFERA, PVC, SOLDÁVEL, COM VOLANTE, DN 40 MM - FORNECIMENTO E INSTALAÇÃO. AF_08/2021 | INHI - INSTALAÇÕES HIDROS SANITÁRIAS |  | UN | 1 | 45.96 | 45.96 | 45.96
Composição Auxiliar | 94648 | SINAPI | TUBO, PVC, SOLDÁVEL, DE 25MM, INSTALADO EM RESERVAÇÃO PREDIAL DE ÁGUA - FORNECIMENTO E INSTALAÇÃO. AF_04/2024 | INHI - INSTALAÇÕES HIDROS SANITÁRIAS |  | M | 1.8 | 6.25 | 11.25 | 6.25
Composição Auxiliar | 94650 | SINAPI | TUBO, PVC, SOLDÁVEL, DE 40MM, INSTALADO EM RESERVAÇÃO PREDIAL DE ÁGUA - FORNECIMENTO E INSTALAÇÃO. AF_04/2024 | INHI - INSTALAÇÕES HIDROS SANITÁRIAS |  | M | 0.95 | 17.82 | 16.92 | 17.82
Composição Auxiliar | 94672 | SINAPI | JOELHO 90 GRAUS COM BUCHA DE LATÃO, PVC, SOLDÁVEL, DN 25 MM X 3/4", INSTALADO EM RESERVAÇÃO PREDIAL DE ÁGUA - FORNECIMENTO E INSTALAÇÃO. AF_04/2024 | INHI - INSTALAÇÕES HIDROS SANITÁRIAS |  | UN | 2 | 5.32 | 10.64 | 5.32
Composição Auxiliar | 94676 | SINAPI | JOELHO 90 GRAUS, PVC, SOLDÁVEL, DN 40 MM INSTALADO EM RESERVAÇÃO PREDIAL DE ÁGUA - FORNECIMENTO E INSTALAÇÃO. AF_04/2024 | INHI - INSTALAÇÕES HIDROS SANITÁRIAS |  | UN | 1 | 11.56 | 11.56 | 11.56
Composição Auxiliar | 94688 | SINAPI | TÊ, PVC, SOLDÁVEL, DN 25 MM INSTALADO EM RESERVAÇÃO PREDIAL DE ÁGUA - FORNECIMENTO E INSTALAÇÃO. AF_04/2024 | INHI - INSTALAÇÕES HIDROS SANITÁRIAS |  | UN | 1 | 5.78 | 5.78 | 5.78
Composição Auxiliar | 94692 | SINAPI | TÊ, PVC, SOLDÁVEL, DN 40 MM INSTALADO EM RESERVAÇÃO PREDIAL DE ÁGUA - FORNECIMENTO E INSTALAÇÃO. AF_04/2024 | INHI - INSTALAÇÕES HIDROS SANITÁRIAS |  | UN | 1 | 16.93 | 16.93 | 16.93
Composição Auxiliar | 94703 | SINAPI | ADAPTADOR COM FLANGE E ANEL DE VEDAÇÃO, PVC, SOLDÁVEL, DN 25 MM X 3/4", INSTALADO EM RESERVAÇÃO PREDIAL DE ÁGUA - FORNECIMENTO E INSTALAÇÃO. AF_04/2024 | INHI - INSTALAÇÕES HIDROS SANITÁRIAS |  | UN | 3 | 18.21 | 54.63 | 18.21
Composição Auxiliar | 94705 | SINAPI | ADAPTADOR COM FLANGE E ANEL DE VEDAÇÃO, PVC, SOLDÁVEL, DN 40 MM X 1 1/4", INSTALADO EM RESERVAÇÃO PREDIAL DE ÁGUA - FORNECIMENTO E INSTALAÇÃO. AF_04/2024 | INHI - INSTALAÇÕES HIDROS SANITÁRIAS |  | UN | 1 | 33.73 | 33.73 | 33.73
Composição Auxiliar | 94796 | SINAPI | TORNEIRA DE BOIA PARA CAIXA D'ÁGUA, ROSCÁVEL, 3/4" - FORNECIMENTO E INSTALAÇÃO. AF_08/2021 | INHI - INSTALAÇÕES HIDROS SANITÁRIAS |  | UN | 1 | 49.78 | 49.78 | 49.78
826.14
3.10.1 | Código | Banco | Descrição | Tipo |  | Und | Quant. | Valor Unit | Total | Valor Unit
Composição | 86931 | SINAPI | VASO SANITÁRIO SIFONADO COM CAIXA ACOPLADA LOUÇA BRANCA, INCLUSO ENGATE FLEXÍVEL EM PLÁSTICO BRANCO, 1/2 X 40CM - FORNECIMENTO E INSTALAÇÃO. AF_01/2020 | INHI - INSTALAÇÕES HIDROS SANITÁRIAS |  | UN | 1 | 504.78 | 504.78 | 0
Composição Auxiliar | 86885 | SINAPI | ENGATE FLEXÍVEL EM PLÁSTICO BRANCO, 1/2" X 40CM - FORNECIMENTO E INSTALAÇÃO. AF_01/2020 | INHI - INSTALAÇÕES HIDROS SANITÁRIAS |  | UN | 1 | 11.44 | 11.44 | 11.44
Composição Auxiliar | 86888 | SINAPI | VASO SANITÁRIO SIFONADO COM CAIXA ACOPLADA LOUÇA BRANCA - FORNECIMENTO E INSTALAÇÃO. AF_01/2020 | INHI - INSTALAÇÕES HIDROS SANITÁRIAS |  | UN | 1 | 493.34 | 493.34 | 493.34
504.78
3.10.2 | Código | Banco | Descrição | Tipo |  | Und | Quant. | Valor Unit | Total | Valor Unit
Composição | 100849 | SINAPI | ASSENTO SANITÁRIO CONVENCIONAL - FORNECIMENTO E INSTALACAO. AF_01/2020 | INHI - INSTALAÇÕES HIDROS SANITÁRIAS |  | UN | 1 | 46.68 | 46.68 | 0
Composição Auxiliar | 88267 | SINAPI | ENCANADOR OU BOMBEIRO HIDRÁULICO COM ENCARGOS COMPLEMENTARES | SEDI - SERVIÇOS DIVERSOS |  | H | 0.1536 | 24.19 | 3.71 | 24.19
Composição Auxiliar | 88316 | SINAPI | SERVENTE COM ENCARGOS COMPLEMENTARES | SEDI - SERVIÇOS DIVERSOS |  | H | 0.0484 | 20.17 | 0.97 | 20.17
Insumo | 377 | SINAPI | ASSENTO SANITARIO DE PLASTICO, TIPO CONVENCIONAL | Material |  | UN | 1 | 42 | 42 | 42
46.68
3.10.3 | Código | Banco | Descrição | Tipo |  | Und | Quant. | Valor Unit | Total | Valor Unit
Composição | 95471 | SINAPI | VASO SANITÁRIO SIFONADO PARA PCD, COM CAIXA ACOPLADA, LOUÇA BRANCA, SEM FURO FRONTAL E SEM ASSENTO- FORNECIMENTO E INSTALAÇÃO. | INHI - INSTALAÇÕES HIDROS SANITÁRIAS |  | UN | 1 | 778.67 | 778.67 | 0
Composição Auxiliar | 88267 | SINAPI | ENCANADOR OU BOMBEIRO HIDRÁULICO COM ENCARGOS COMPLEMENTARES | SEDI - SERVIÇOS DIVERSOS |  | H | 1.154 | 24.19 | 27.91 | 24.19
Composição Auxiliar | 88316 | SINAPI | SERVENTE COM ENCARGOS COMPLEMENTARES | SEDI - SERVIÇOS DIVERSOS |  | H | 0.5565 | 20.17 | 11.22 | 20.17
Insumo | 4384 | SINAPI | PARAFUSO NIQUELADO COM ACABAMENTO CROMADO PARA FIXAR PECA SANITARIA, INCLUI PORCA CEGA, ARRUELA E BUCHA DE NYLON TAMANHO S-10 | Material |  | UN | 2 | 22.75 | 45.5 | 22.75
Insumo | 6138 | SINAPI | ANEL DE VEDACAO, PVC FLEXIVEL, 100 MM, PARA SAIDA DE BACIA / VASO SANITARIO | Material |  | UN | 1 | 10.29 | 10.29 | 10.29
Insumo | 36520 | SINAPI | BACIA SANITARIA (VASO) CONVENCIONAL PARA PCD, SEM FURO FRONTAL, DE LOUCA BRANCA (SEM ASSENTO) | Material |  | UN | 1 | 674.82 | 674.82 | 674.82
Insumo | 37329 | SINAPI | REJUNTE EPOXI, QUALQUER COR | Material |  | KG | 0.0881 | 101.41 | 8.93 | 101.41
778.67
3.10.4 | Código | Banco | Descrição | Tipo |  | Und | Quant. | Valor Unit | Total | Valor Unit
Composição | 86877 | SINAPI | VÁLVULA EM METAL CROMADO 1.1/2' X 1.1/2' PARA TANQUE OU LAVATÓRIO, COM OU SEM LADRÃO - FORNECIMENTO E INSTALAÇÃO. AF_01/2020 | INHI - INSTALAÇÕES HIDROS SANITÁRIAS |  | UN | 1 | 60.44 | 60.44 | 0
Composição Auxiliar | 88267 | SINAPI | ENCANADOR OU BOMBEIRO HIDRÁULICO COM ENCARGOS COMPLEMENTARES | SEDI - SERVIÇOS DIVERSOS |  | H | 0.174 | 24.19 | 4.2 | 24.19
Composição Auxiliar | 88316 | SINAPI | SERVENTE COM ENCARGOS COMPLEMENTARES | SEDI - SERVIÇOS DIVERSOS |  | H | 0.0548 | 20.17 | 1.1 | 20.17
Insumo | 3146 | SINAPI | FITA VEDA ROSCA, EM PTFE, ROLO DE 18 MM X 10 M (L X C) | Material |  | UN | 0.048 | 2 | 0.09 | 2
Insumo | 37588 | SINAPI | VALVULA DE ESCOAMENTO PARA TANQUE, EM METAL CROMADO, 1.1/2 ", SEM LADRAO, COM TAMPAO PLASTICO | Material |  | UN | 1 | 55.05 | 55.05 | 55.05
60.44
3.10.5 | Código | Banco | Descrição | Tipo |  | Und | Quant. | Valor Unit | Total | Valor Unit
Composição | 86885 | SINAPI | ENGATE FLEXÍVEL EM PLÁSTICO BRANCO, 1/2' X 40CM - FORNECIMENTO E INSTALAÇÃO. AF_01/2020 | INHI - INSTALAÇÕES HIDROS SANITÁRIAS |  | UN | 1 | 11.44 | 11.44 | 0
Composição Auxiliar | 88267 | SINAPI | ENCANADOR OU BOMBEIRO HIDRÁULICO COM ENCARGOS COMPLEMENTARES | SEDI - SERVIÇOS DIVERSOS |  | H | 0.1525 | 24.19 | 3.68 | 24.19
Composição Auxiliar | 88316 | SINAPI | SERVENTE COM ENCARGOS COMPLEMENTARES | SEDI - SERVIÇOS DIVERSOS |  | H | 0.0481 | 20.17 | 0.97 | 20.17
Insumo | 3146 | SINAPI | FITA VEDA ROSCA, EM PTFE, ROLO DE 18 MM X 10 M (L X C) | Material |  | UN | 0.021 | 2 | 0.04 | 2
Insumo | 11681 | SINAPI | ENGATE/RABICHO FLEXIVEL PLASTICO (PVC OU ABS) BRANCO 1/2" X 40 CM | Material |  | UN | 1 | 6.75 | 6.75 | 6.75
11.44
3.10.6 | Código | Banco | Descrição | Tipo |  | Und | Quant. | Valor Unit | Total | Valor Unit
Composição | 86882 | SINAPI | SIFÃO DO TIPO GARRAFA/COPO EM PVC 1.1/4 X 1.1/2? - FORNECIMENTO E INSTALAÇÃO. AF_01/2020 | INHI - INSTALAÇÕES HIDROS SANITÁRIAS |  | UN | 1 | 21.23 | 21.23 | 0
Composição Auxiliar | 88267 | SINAPI | ENCANADOR OU BOMBEIRO HIDRÁULICO COM ENCARGOS COMPLEMENTARES | SEDI - SERVIÇOS DIVERSOS |  | H | 0.1356 | 24.19 | 3.28 | 24.19
Composição Auxiliar | 88316 | SINAPI | SERVENTE COM ENCARGOS COMPLEMENTARES | SEDI - SERVIÇOS DIVERSOS |  | H | 0.0427 | 20.17 | 0.86 | 20.17
Insumo | 3146 | SINAPI | FITA VEDA ROSCA, EM PTFE, ROLO DE 18 MM X 10 M (L X C) | Material |  | UN | 0.042 | 2 | 0.08 | 2
Insumo | 6146 | SINAPI | SIFAO PLASTICO TIPO COPO PARA TANQUE, 1.1/4 X 1.1/2" | Material |  | UN | 1 | 17.01 | 17.01 | 17.01
21.23
3.10.7 | Código | Banco | Descrição | Tipo |  | Und | Quant. | Valor Unit | Total | Valor Unit
Composição | 86889 | SINAPI | BANCADA DE GRANITO CINZA POLIDO, DE 1,50 X 0,60 M, PARA PIA DE COZINHA - FORNECIMENTO E INSTALAÇÃO. AF_01/2020 | INHI - INSTALAÇÕES HIDROS SANITÁRIAS |  | UN | 1 | 652.13 | 652.13 | 0
Composição Auxiliar | 88274 | SINAPI | MARMORISTA/GRANITEIRO COM ENCARGOS COMPLEMENTARES | SEDI - SERVIÇOS DIVERSOS |  | H | 1.4944 | 25.22 | 37.68 | 25.22
Composição Auxiliar | 88316 | SINAPI | SERVENTE COM ENCARGOS COMPLEMENTARES | SEDI - SERVIÇOS DIVERSOS |  | H | 0.9834 | 20.17 | 19.83 | 20.17
Insumo | 4823 | SINAPI | MASSA PLASTICA PARA MARMORE/GRANITO | Material |  | KG | 0.5228 | 33.2 | 17.35 | 33.2
Insumo | 7568 | SINAPI | BUCHA DE NYLON SEM ABA S10, COM PARAFUSO DE 6,10 X 65 MM EM ACO ZINCADO COM ROSCA SOBERBA, CABECA CHATA E FENDA PHILLIPS | Material |  | UN | 6 | 0.61 | 3.66 | 0.61
Insumo | 11795 | SINAPI | GRANITO PARA BANCADA, POLIDO, TIPO ANDORINHA/ QUARTZ/ CASTELO/ CORUMBA OU OUTROS EQUIVALENTES DA REGIAO, E= *2,5* CM | Material |  | m² | 1.005 | 528.3 | 530.94 | 528.3
Insumo | 37329 | SINAPI | REJUNTE EPOXI, QUALQUER COR | Material |  | KG | 0.0211 | 101.41 | 2.13 | 101.41
Insumo | 37591 | SINAPI | SUPORTE MAO-FRANCESA EM ACO, ABAS IGUAIS 40 CM, CAPACIDADE MINIMA 70 KG, BRANCO | Material |  | UN | 2 | 20.27 | 40.54 | 20.27
652.13
3.10.8 | Código | Banco | Descrição | Tipo |  | Und | Quant. | Valor Unit | Total | Valor Unit
Composição | 86902 | SINAPI | LAVATÓRIO LOUÇA BRANCA COM COLUNA, *44 X 35,5* CM, PADRÃO POPULAR - FORNECIMENTO E INSTALAÇÃO. AF_01/2020 | INHI - INSTALAÇÕES HIDROS SANITÁRIAS |  | UN | 1 | 310.13 | 310.13 | 0
Composição Auxiliar | 88267 | SINAPI | ENCANADOR OU BOMBEIRO HIDRÁULICO COM ENCARGOS COMPLEMENTARES | SEDI - SERVIÇOS DIVERSOS |  | H | 0.8788 | 24.19 | 21.25 | 24.19
Composição Auxiliar | 88316 | SINAPI | SERVENTE COM ENCARGOS COMPLEMENTARES | SEDI - SERVIÇOS DIVERSOS |  | H | 0.4443 | 20.17 | 8.96 | 20.17
Insumo | 4351 | SINAPI | PARAFUSO NIQUELADO 3 1/2" COM ACABAMENTO CROMADO PARA FIXAR PECA SANITARIA, INCLUI PORCA CEGA, ARRUELA E BUCHA DE NYLON TAMANHO S-8 | Material |  | UN | 6 | 16.87 | 101.22 | 16.87
Insumo | 36794 | SINAPI | LAVATORIO DE LOUCA BRANCA, COM COLUNA, DIMENSOES *44 X 35* CM (L X C) | Material |  | UN | 1 | 170.95 | 170.95 | 170.95
Insumo | 37329 | SINAPI | REJUNTE EPOXI, QUALQUER COR | Material |  | KG | 0.0765 | 101.41 | 7.75 | 101.41
310.13
3.10.9 | Código | Banco | Descrição | Tipo |  | Und | Quant. | Valor Unit | Total | Valor Unit
Composição | 86895 | SINAPI | BANCADA DE GRANITO CINZA POLIDO, DE 0,50 X 0,60 M, PARA LAVATÓRIO - FORNECIMENTO E INSTALAÇÃO. AF_01/2020 | INHI - INSTALAÇÕES HIDROS SANITÁRIAS |  | UN | 1 | 319.08 | 319.08 | 0
Composição Auxiliar | 88274 | SINAPI | MARMORISTA/GRANITEIRO COM ENCARGOS COMPLEMENTARES | SEDI - SERVIÇOS DIVERSOS |  | H | 1.9209 | 25.22 | 48.44 | 25.22
Composição Auxiliar | 88316 | SINAPI | SERVENTE COM ENCARGOS COMPLEMENTARES | SEDI - SERVIÇOS DIVERSOS |  | H | 0.9811 | 20.17 | 19.78 | 20.17
Insumo | 4823 | SINAPI | MASSA PLASTICA PARA MARMORE/GRANITO | Material |  | KG | 0.3844 | 33.2 | 12.76 | 33.2
Insumo | 7568 | SINAPI | BUCHA DE NYLON SEM ABA S10, COM PARAFUSO DE 6,10 X 65 MM EM ACO ZINCADO COM ROSCA SOBERBA, CABECA CHATA E FENDA PHILLIPS | Material |  | UN | 6 | 0.61 | 3.66 | 0.61
Insumo | 11795 | SINAPI | GRANITO PARA BANCADA, POLIDO, TIPO ANDORINHA/ QUARTZ/ CASTELO/ CORUMBA OU OUTROS EQUIVALENTES DA REGIAO, E= *2,5* CM | Material |  | m² | 0.377 | 528.3 | 199.16 | 528.3
Insumo | 37329 | SINAPI | REJUNTE EPOXI, QUALQUER COR | Material |  | KG | 0.0154 | 101.41 | 1.56 | 101.41
Insumo | 37590 | SINAPI | SUPORTE MAO-FRANCESA EM ACO, ABAS IGUAIS 30 CM, CAPACIDADE MINIMA 60 KG, BRANCO | Material |  | UN | 2 | 16.86 | 33.72 | 16.86
319.08
3.10.10 | Código | Banco | Descrição | Tipo |  | Und | Quant. | Valor Unit | Total | Valor Unit
Composição | 100872 | SINAPI | BARRA DE APOIO RETA, EM ALUMINIO, COMPRIMENTO 80 CM, FIXADA NA PAREDE - FORNECIMENTO E INSTALAÇÃO. AF_01/2020 | INHI - INSTALAÇÕES HIDROS SANITÁRIAS |  | UN | 1 | 323.17 | 323.17 | 0
Composição Auxiliar | 88267 | SINAPI | ENCANADOR OU BOMBEIRO HIDRÁULICO COM ENCARGOS COMPLEMENTARES | SEDI - SERVIÇOS DIVERSOS |  | H | 0.9485 | 24.19 | 22.94 | 24.19
Composição Auxiliar | 88316 | SINAPI | SERVENTE COM ENCARGOS COMPLEMENTARES | SEDI - SERVIÇOS DIVERSOS |  | H | 0.2988 | 20.17 | 6.02 | 20.17
Insumo | 4351 | SINAPI | PARAFUSO NIQUELADO 3 1/2" COM ACABAMENTO CROMADO PARA FIXAR PECA SANITARIA, INCLUI PORCA CEGA, ARRUELA E BUCHA DE NYLON TAMANHO S-8 | Material |  | UN | 6 | 16.87 | 101.22 | 16.87
Insumo | 36080 | SINAPI | BARRA DE APOIO RETA, EM ALUMINIO, COMPRIMENTO 80 CM, DIAMETRO MINIMO 3 CM | Material |  | UN | 1 | 192.99 | 192.99 | 192.99
323.17
3.10.11 | Código | Banco | Descrição | Tipo |  | Und | Quant. | Valor Unit | Total | Valor Unit
Composição | 95544 | SINAPI | PAPELEIRA DE PAREDE EM METAL CROMADO SEM TAMPA, INCLUSO FIXAÇÃO. AF_01/2020 | INHI - INSTALAÇÕES HIDROS SANITÁRIAS |  | UN | 1 | 35.28 | 35.28 | 0
Composição Auxiliar | 88267 | SINAPI | ENCANADOR OU BOMBEIRO HIDRÁULICO COM ENCARGOS COMPLEMENTARES | SEDI - SERVIÇOS DIVERSOS |  | H | 0.3162 | 24.19 | 7.64 | 24.19
Composição Auxiliar | 88316 | SINAPI | SERVENTE COM ENCARGOS COMPLEMENTARES | SEDI - SERVIÇOS DIVERSOS |  | H | 0.0996 | 20.17 | 2 | 20.17
Insumo | 11703 | SINAPI | PAPELEIRA DE PAREDE EM METAL CROMADO SEM TAMPA | Material |  | UN | 1 | 25.64 | 25.64 | 25.64
35.28
3.10.12 | Código | Banco | Descrição | Tipo |  | Und | Quant. | Valor Unit | Total | Valor Unit
Composição | 86915 | SINAPI | TORNEIRA CROMADA DE MESA, 1/2" OU 3/4", PARA LAVATÓRIO, PADRÃO MÉDIO - FORNECIMENTO E INSTALAÇÃO. AF_01/2020 | INHI - INSTALAÇÕES HIDROS SANITÁRIAS |  | UN | 1 | 151.43 | 151.43 | 0
Composição Auxiliar | 88267 | SINAPI | ENCANADOR OU BOMBEIRO HIDRÁULICO COM ENCARGOS COMPLEMENTARES | SEDI - SERVIÇOS DIVERSOS |  | H | 0.096 | 24.19 | 2.32 | 24.19
Composição Auxiliar | 88316 | SINAPI | SERVENTE COM ENCARGOS COMPLEMENTARES | SEDI - SERVIÇOS DIVERSOS |  | H | 0.0303 | 20.17 | 0.61 | 20.17
Insumo | 3146 | SINAPI | FITA VEDA ROSCA, EM PTFE, ROLO DE 18 MM X 10 M (L X C) | Material |  | UN | 0.021 | 2 | 0.04 | 2
Insumo | 36791 | SINAPI | TORNEIRA METALICA CROMADA DE MESA PARA LAVATORIO, BICA ALTA, COM AREJADOR | Material |  | UN | 1 | 148.46 | 148.46 | 148.46
151.43
3.10.13 | Código | Banco | Descrição | Tipo |  | Und | Quant. | Valor Unit | Total | Valor Unit
Composição | 100858 | SINAPI | MICTÓRIO SIFONADO LOUÇA BRANCA - PADRÃO MÉDIO - FORNECIMENTO E INSTALAÇÃO. AF_01/2020 | INHI - INSTALAÇÕES HIDROS SANITÁRIAS |  | UN | 1 | 677.33 | 677.33 | 0
Composição Auxiliar | 88267 | SINAPI | ENCANADOR OU BOMBEIRO HIDRÁULICO COM ENCARGOS COMPLEMENTARES | SEDI - SERVIÇOS DIVERSOS |  | H | 1.009 | 24.19 | 24.4 | 24.19
Composição Auxiliar | 88316 | SINAPI | SERVENTE COM ENCARGOS COMPLEMENTARES | SEDI - SERVIÇOS DIVERSOS |  | H | 0.3179 | 20.17 | 6.41 | 20.17
Insumo | 3146 | SINAPI | FITA VEDA ROSCA, EM PTFE, ROLO DE 18 MM X 10 M (L X C) | Material |  | UN | 0.0365 | 2 | 0.07 | 2
Insumo | 4351 | SINAPI | PARAFUSO NIQUELADO 3 1/2" COM ACABAMENTO CROMADO PARA FIXAR PECA SANITARIA, INCLUI PORCA CEGA, ARRUELA E BUCHA DE NYLON TAMANHO S-8 | Material |  | UN | 2 | 16.87 | 33.74 | 16.87
Insumo | 6142 | SINAPI | CONJUNTO DE LIGACAO AJUSTAVEL, PARA VASO / BACIA SANITARIA, EM PLASTICO BRANCO, COM TUBO, CANOPLA E ESPUDE | Material |  | UN | 1 | 9.46 | 9.46 | 9.46
Insumo | 10432 | SINAPI | MICTORIO INDIVIDUAL, SIFONADO, DE LOUCA BRANCA, SEM COMPLEMENTOS | Material |  | UN | 1 | 373.46 | 373.46 | 373.46
Insumo | 21112 | SINAPI | VALVULA DE DESCARGA EM METAL CROMADO PARA MICTORIO COM ACIONAMENTO POR PRESSAO E FECHAMENTO AUTOMATICO | Material |  | UN | 1 | 229.79 | 229.79 | 229.79
677.33
3.10.14 | Código | Banco | Descrição | Tipo |  | Und | Quant. | Valor Unit | Total | Valor Unit
Composição | 3712 | ORSE | Valvula de escoamento para mictório, DECA, Decamatic 2570C ou similar | Louças e Metais Sanitários |  | un | 1 | 266.92 | 266.92 | 0
Composição Auxiliar | 10549 | ORSE | Encargos Complementares - Servente | Provisórios |  | h | 0.3 | 3.79 | 1.13 | 3.79
Composição Auxiliar | 10554 | ORSE | Encargos Complementares - Encanador | Provisórios |  | h | 0.3 | 3.73 | 1.11 | 3.73
Insumo | 00002696/SINAPI | ORSE | Encanador ou bombeiro hidraulico (horista) | Mão de Obra |  | h | 0.3 | 19.13 | 5.73 | 19.13
Insumo | 00006111/SINAPI | ORSE | Servente de obras (horista) | Mão de Obra |  | h | 0.3 | 13.65 | 4.09 | 13.65
Insumo | 2920 | ORSE | Válvula para mictório fechamento automático Decamatic Eco , 2572 C ou similar | Material |  | un | 1 | 254.86 | 254.86 | 254.86
266.92
3.11.1 | Código | Banco | Descrição | Tipo |  | Und | Quant. | Valor Unit | Total | Valor Unit
Composição | ED-50223 | SETOP | PONTO DE ESGOTO COM REDE DN 40MM, INCLUSIVE ABERTURA E ENCHIMENTO DE RASGOS EM ALVENARIA. | ED- |  | un | 1 | 163.38 | 163.38 | 0
A | Código | Banco | Equipamentos | Utilização |  | Custo Operacional |  | Consumo | Custo Horário | Consumo
|  |  |  | Operativa | Improdutiva | Operativa | Improdutiva
[5 empty] | (A) Total: |  |  |  | 0
B | Código | Banco | Mão de Obra |  |  | Unidade | Custo Unitário | Consumo | Custo Horário
[5 empty] | (B) Total: |  |  |  | 0
[5 empty] | Custo Horário de Execução (A) + (B): |  |  |  | 0
[5 empty] | (D) Produção da Equipe: |  |  |  | 1
[5 empty] | Custo Unitário de Execução [(A) + (B)] / (D): |  |  |  | 0
F | Banco | Código | Material |  |  | Unidade | Custo Unitário | Quantidade | Custo Horário | Quantidade
[5 empty] | (F)Total: |  |  |  | 0
G | Banco | Código | Serviços |  |  | Unidade | Custo Unitário | Quantidade | Custo Horário | Quantidade
Atividade Auxiliar | SETOP | ED-50034 | FORNECIMENTO E ASSENTAMENTO DE TUBO PVC RÍGIDO, ESGOTO, PB SÉRIE NORMAL, DN 40MM (1.1/2"), INCLUSIVE CONEXÕES |  | X1:0.0 X2: 0.0 X3: 0.0 | m | 23.05 | 5 | 115.25 | 23.05
Atividade Auxiliar | SETOP | ED-50705 | ENCHIMENTO DE RASGO EM ALVENARIA/CONCRETO COM ARGAMASSA, DIÂMETRO DE 32MM A 50MM (1.1/4" A 2"), INCLUSIVE ARGAMASSA, TRAÇO 1:2:8 (CIMENTO, CAL E AREIA), COM PREPARO MECANIZADO |  | X1:0.0 X2: 0.0 X3: 0.0 | m | 3.48 | 5 | 17.4 | 3.48
Atividade Auxiliar | SETOP | ED-50708 | RASGO EM ALVENARIA PARA PASSAGEM DE ELETRODUTO/TUBULAÇÃO, DIÂMETROS DE 32MM A 50MM (1.1/4" A 2"), EXCLUSIVE ENCHIMENTO |  | X1:0.0 X2: 0.0 X3: 0.0 | m | 5.61 | 4.5 | 25.24 | 5.61
Atividade Auxiliar | SETOP | ED-50711 | RASGO EM CONCRETO PARA PASSAGEM DE ELETRODUTO/TUBULAÇÃO, DIÂMETROS DE 32MM A 50MM (1.1/4" A 2"), EXCLUSIVE ENCHIMENTO |  | X1:0.0 X2: 0.0 X3: 0.0 | m | 10.98 | 0.5 | 5.49 | 10.98
[5 empty] | (G) Total: |  |  |  | 163.38
H | Banco | Código | Momento Transporte | Formula | X1, X2, X3 | Unidade | Custo Unitário | Quantidade | Custo Horário | Quantidade
[5 empty] | (H) Total: |  |  |  | 0
0
3.11.2 | Código | Banco | Descrição | Tipo |  | Und | Quant. | Valor Unit | Total | Valor Unit
Composição | ED-50225 | SETOP | PONTO DE ESGOTO COM REDE DN 100MM, INCLUSIVE ABERTURA E ENCHIMENTO DE RASGOS EM ALVENARIA. | ED- |  | un | 1 | 300.15 | 300.15 | 0
A | Código | Banco | Equipamentos | Utilização |  | Custo Operacional |  | Consumo | Custo Horário | Consumo
|  |  |  | Operativa | Improdutiva | Operativa | Improdutiva
[5 empty] | (A) Total: |  |  |  | 0
B | Código | Banco | Mão de Obra |  |  | Unidade | Custo Unitário | Consumo | Custo Horário
[5 empty] | (B) Total: |  |  |  | 0
[5 empty] | Custo Horário de Execução (A) + (B): |  |  |  | 0
[5 empty] | (D) Produção da Equipe: |  |  |  | 1
[5 empty] | Custo Unitário de Execução [(A) + (B)] / (D): |  |  |  | 0
F | Banco | Código | Material |  |  | Unidade | Custo Unitário | Quantidade | Custo Horário | Quantidade
[5 empty] | (F)Total: |  |  |  | 0
G | Banco | Código | Serviços |  |  | Unidade | Custo Unitário | Quantidade | Custo Horário | Quantidade
Atividade Auxiliar | SETOP | ED-50029 | FORNECIMENTO E ASSENTAMENTO DE TUBO PVC RÍGIDO, ESGOTO, PBV SÉRIE NORMAL, DN 100 MM (4"), INCLUSIVE CONEXÕES |  | X1:0.0 X2: 0.0 X3: 0.0 | m | 40.2 | 5 | 201 | 40.2
Atividade Auxiliar | SETOP | ED-50706 | ENCHIMENTO DE RASGO EM ALVENARIA/CONCRETO COM ARGAMASSA, DIÂMETRO DE 65MM A 100MM (2.1/2" A 4"), INCLUSIVE ARGAMASSA, TRAÇO 1:2:8 (CIMENTO, CAL E AREIA), PREPARO MECÂNICO |  | X1:0.0 X2: 0.0 X3: 0.0 | m | 5.79 | 5 | 28.95 | 5.79
Atividade Auxiliar | SETOP | ED-50712 | RASGO EM CONCRETO PARA PASSAGEM DE ELETRODUTO/TUBULAÇÃO, DIÂMETROS DE 65MM A 100MM (2.1/2" A 4"), EXCLUSIVE ENCHIMENTO |  | X1:0.0 X2: 0.0 X3: 0.0 | m | 14.04 | 5 | 70.2 | 14.04
[5 empty] | (G) Total: |  |  |  | 300.15
H | Banco | Código | Momento Transporte | Formula | X1, X2, X3 | Unidade | Custo Unitário | Quantidade | Custo Horário | Quantidade
[5 empty] | (H) Total: |  |  |  | 0
0
3.11.3 | Código | Banco | Descrição | Tipo |  | Und | Quant. | Valor Unit | Total | Valor Unit
Composição | 6390 | ORSE | Desobstrução de Ramal Predial de esgoto com auxílio de equipamento hidrojato | Conversão InfoWOrca |  | m | 1 | 18.3 | 18.3 | 0
Composição Auxiliar | 10549 | ORSE | Encargos Complementares - Servente | Provisórios |  | h | 1 | 3.79 | 3.79 | 3.79
Insumo | 00006111/SINAPI | ORSE | Servente de obras (horista) | Mão de Obra |  | h | 1 | 13.65 | 13.65 | 13.65
Insumo | 5897 | ORSE | Equipamento hidrojato | Equipamento |  | h | 0.052 | 16.58 | 0.86 | 16.58
18.3
3.11.4 | Código | Banco | Descrição | Tipo |  | Und | Quant. | Valor Unit | Total | Valor Unit
Composição | 12636 | ORSE | Limpeza de caixa de passagem ou de gordura com reassentamento da tampa | Caixas de Inspeção |  | un | 1 | 24.74 | 24.74 | 0
Composição Auxiliar | 10549 | ORSE | Encargos Complementares - Servente | Provisórios |  | h | 0.66 | 3.79 | 2.5 | 3.79
Composição Auxiliar | 10550 | ORSE | Encargos Complementares - Pedreiro | Provisórios |  | h | 0.33 | 3.66 | 1.2 | 3.66
Composição Auxiliar | 1903 | ORSE | Argamassa cimento e areia traço t-1 (1:3) - 1 saco cimento 50kg / 3 padiolas areia dim. 0.35 x 0.45 x 0.23 m - Confecção mecânica e transporte | Argamassas |  | m³ | 0.011 | 521.43 | 5.73 | 521.43
Insumo | 00004750/SINAPI | ORSE | Pedreiro (horista) | Mão de Obra |  | h | 0.33 | 19.13 | 6.31 | 19.13
Insumo | 00006111/SINAPI | ORSE | Servente de obras (horista) | Mão de Obra |  | h | 0.66 | 13.65 | 9 | 13.65
24.74
3.11.5 | Código | Banco | Descrição | Tipo |  | Und | Quant. | Valor Unit | Total | Valor Unit
Composição | 98104 | SINAPI | CAIXA DE GORDURA SIMPLES (CAPACIDADE: 36L), RETANGULAR, EM ALVENARIA COM TIJOLOS CERÂMICOS MACIÇOS, DIMENSÕES INTERNAS = 0,2X0,4 M, ALTURA INTERNA = 0,8 M. AF_12/2020 | INHI - INSTALAÇÕES HIDROS SANITÁRIAS |  | UN | 1 | 337.72 | 337.72 | 0
Composição Auxiliar | 100475 | SINAPI | ARGAMASSA TRAÇO 1:3 (EM VOLUME DE CIMENTO E AREIA MÉDIA ÚMIDA) COM ADIÇÃO DE IMPERMEABILIZANTE, PREPARO MECÂNICO COM BETONEIRA 400 L. AF_08/2019 | SEDI - SERVIÇOS DIVERSOS |  | m³ | 0.0848 | 732.33 | 62.1 | 732.33
Composição Auxiliar | 101616 | SINAPI | PREPARO DE FUNDO DE VALA COM LARGURA MENOR QUE 1,5 M (ACERTO DO SOLO NATURAL). AF_08/2020 | MOVT - MOVIMENTO DE TERRA |  | m² | 0.35 | 5.85 | 2.04 | 5.85
Composição Auxiliar | 87316 | SINAPI | ARGAMASSA TRAÇO 1:4 (EM VOLUME DE CIMENTO E AREIA GROSSA ÚMIDA) PARA CHAPISCO CONVENCIONAL, PREPARO MECÂNICO COM BETONEIRA 400 L. AF_08/2019 | SEDI - SERVIÇOS DIVERSOS |  | m³ | 0.0115 | 461.74 | 5.31 | 461.74
Composição Auxiliar | 88309 | SINAPI | PEDREIRO COM ENCARGOS COMPLEMENTARES | SEDI - SERVIÇOS DIVERSOS |  | H | 3.8127 | 25.37 | 96.72 | 25.37
Composição Auxiliar | 88316 | SINAPI | SERVENTE COM ENCARGOS COMPLEMENTARES | SEDI - SERVIÇOS DIVERSOS |  | H | 2.9957 | 20.17 | 60.42 | 20.17
Composição Auxiliar | 94970 | SINAPI | CONCRETO FCK = 20MPA, TRAÇO 1:2,7:3 (EM MASSA SECA DE CIMENTO/ AREIA MÉDIA/ BRITA 1) - PREPARO MECÂNICO COM BETONEIRA 600 L. AF_05/2021 | FUES - FUNDAÇÕES E ESTRUTURAS |  | m³ | 0.0223 | 455 | 10.14 | 455
Composição Auxiliar | 97733 | SINAPI | PEÇA RETANGULAR PRÉ-MOLDADA, VOLUME DE CONCRETO DE ATÉ 10 LITROS, TAXA DE AÇO APROXIMADA DE 30KG/M³. AF_03/2024 | FUES - FUNDAÇÕES E ESTRUTURAS |  | m³ | 0.0132 | 3095.31 | 40.85 | 3095.31
Insumo | 2692 | SINAPI | DESMOLDANTE PROTETOR PARA FORMAS DE MADEIRA, DE BASE OLEOSA EMULSIONADA EM AGUA | Material |  | L | 0.0027 | 8.76 | 0.02 | 8.76
Insumo | 4491 | SINAPI | PONTALETE *7,5 X 7,5* CM EM PINUS, MISTA OU EQUIVALENTE DA REGIAO - BRUTA | Material |  | M | 0.0592 | 10.66 | 0.63 | 10.66
Insumo | 4517 | SINAPI | SARRAFO *2,5 X 7,5* CM EM PINUS, MISTA OU EQUIVALENTE DA REGIAO - BRUTA | Material |  | M | 0.0704 | 3.73 | 0.26 | 3.73
Insumo | 5069 | SINAPI | PREGO DE ACO POLIDO COM CABECA 17 X 27 (2 1/2 X 11) | Material |  | KG | 0.0062 | 20.74 | 0.12 | 20.74
Insumo | 6193 | SINAPI | TABUA NAO APARELHADA *2,5 X 20* CM, EM MACARANDUBA/MASSARANDUBA, ANGELIM OU EQUIVALENTE DA REGIAO - BRUTA | Material |  | M | 0.2208 | 16.84 | 3.71 | 16.84
Insumo | 7258 | SINAPI | TIJOLO CERAMICO MACICO COMUM DE *5 X 10 X 20* CM (L X A X C) | Material |  | UN | 102.597 | 0.54 | 55.4 | 0.54
337.72
3.12.1.1 | Código | Banco | Descrição | Tipo |  | Und | Quant. | Valor Unit | Total | Valor Unit
Composição | 3230 | ORSE | Calha de concreto e alvenaria, revestida internamente, com grelha de concreto, seção 0,30 x 0,50 m | Conversão InfoWOrca |  | m | 1 | 301.4 | 301.4 | 0
Composição Auxiliar | 126 | ORSE | Concreto simples fabricado na obra, fck=15 mpa, lançado e adensado | Concreto Simples |  | m³ | 0.06 | 573.75 | 34.42 | 573.75
Composição Auxiliar | 127 | ORSE | Concreto simples usinado fck=21mpa, bombeado, lançado e adensado em superestrutura | Concreto Simples |  | m³ | 0.04 | 591.86 | 23.67 | 591.86
Composição Auxiliar | 140 | ORSE | Aço CA - 50 Ø 6,3 a 12,5mm, inclusive corte, dobragem, montagem e colocacao de ferragens nas formas, para superestruturas e fundações - R1 | Armaduras Convencionais |  | kg | 3.2 | 12.7 | 40.64 | 12.7
Composição Auxiliar | 155 | ORSE | Alvenaria tijolo cerâmico maciço (5x9x19), esp = 0,09m (singela), com argamassa traço t5 - 1:2:8 (cimento / cal / areia) c/ junta de 2,0cm - R1 | Alvenarias de Vedação |  | m² | 0.9 | 109.46 | 98.51 | 109.46
Composição Auxiliar | 3310 | ORSE | Chapisco em parede com argamassa traço t1 - 1:3 (cimento / areia) - Revisado 08/2015 | Conversão InfoWOrca |  | m² | 1.4 | 6.6 | 9.24 | 6.6
Composição Auxiliar | 3318 | ORSE | Reboco especial de parede 2cm com argamassa traço t3 - 1:3 cimento / areia / vedacit | Conversão InfoWOrca |  | m² | 1.4 | 37.49 | 52.48 | 37.49
Composição Auxiliar | 80 | ORSE | Forma plana para fundações, em compensado resinado 12mm, 02 usos | Formas para Fundações |  | m² | 0.4 | 106.1 | 42.44 | 106.1
301.4
3.12.1.2 | Código | Banco | Descrição | Tipo |  | Und | Quant. | Valor Unit | Total | Valor Unit
Composição | 89800 | SINAPI | TUBO PVC, SERIE NORMAL, ESGOTO PREDIAL, DN 100 MM, FORNECIDO E INSTALADO EM PRUMADA DE ESGOTO SANITÁRIO OU VENTILAÇÃO. AF_08/2022 | INHI - INSTALAÇÕES HIDROS SANITÁRIAS |  | M | 1 | 26.93 | 26.93 | 0
Composição Auxiliar | 88248 | SINAPI | AUXILIAR DE ENCANADOR OU BOMBEIRO HIDRÁULICO COM ENCARGOS COMPLEMENTARES | SEDI - SERVIÇOS DIVERSOS |  | H | 0.2632 | 20.4 | 5.36 | 20.4
Composição Auxiliar | 88267 | SINAPI | ENCANADOR OU BOMBEIRO HIDRÁULICO COM ENCARGOS COMPLEMENTARES | SEDI - SERVIÇOS DIVERSOS |  | H | 0.2632 | 24.19 | 6.36 | 24.19
Insumo | 9836 | SINAPI | TUBO PVC SERIE NORMAL, DN 100 MM, PARA ESGOTO PREDIAL (NBR 5688) | Material |  | M | 1.0549 | 14.39 | 15.18 | 14.39
Insumo | 38383 | SINAPI | LIXA D'AGUA EM FOLHA, COR PRETA, GRAO 100 | Material |  | UN | 0.0146 | 2.06 | 0.03 | 2.06
26.93
3.13.1 | Código | Banco | Descrição | Tipo |  | Und | Quant. | Valor Unit | Total | Valor Unit
Composição | 3395 | ORSE | PONTO DE LUZ EM TETO OU PAREDE, COM ELETRODUTO DE PVC FLEXIVEL SANFONADO EMBUTIDO Ø 3/4" EXCLUINDO LUMINÁRIA | Conversão InfoWOrca |  | un | 1 | 268.07 | 268.07 | 0
Composição Auxiliar | 10549 | ORSE | Encargos Complementares - Servente | Provisórios |  | h | 6 | 3.79 | 22.74 | 3.79
Composição Auxiliar | 10552 | ORSE | Encargos Complementares - Eletricista | Provisórios |  | h | 5 | 3.65 | 18.25 | 3.65
Insumo | 00000939/SINAPI | ORSE | Fio de cobre, solido, classe 1, isolacao em pvc/a, antichama bwf-b, 450/750v,secao nominal 2,5 mm2 | Material |  | m | 12 | 2.55 | 30.6 | 2.55
Insumo | 00002436/SINAPI | ORSE | Eletricista (horista) | Mão de Obra |  | h | 5 | 19.13 | 95.65 | 19.13
Insumo | 00002688/SINAPI | ORSE | Eletroduto pvc flexivel corrugado, cor amarela, de 25 mm | Material |  | m | 6 | 2.18 | 13.08 | 2.18
Insumo | 00006111/SINAPI | ORSE | Servente de obras (horista) | Mão de Obra |  | h | 6 | 13.65 | 81.9 | 13.65
Insumo | 00012001/SINAPI | ORSE | Caixa octogonal de fundo movel, em pvc, de 4" x 4", para eletroduto flexivel corrugado | Material |  | un | 1 | 4.09 | 4.09 | 4.09
Insumo | 00020111/SINAPI | ORSE | Fita isolante adesiva antichama, uso ate 750 v, em rolo de 19 mm x 20 m | Material |  | un | 0.15 | 11.75 | 1.76 | 11.75
268.07
3.13.2 | Código | Banco | Descrição | Tipo |  | Und | Quant. | Valor Unit | Total | Valor Unit
Composição | 3281 | ORSE | PONTO DE INTERRUPTOR 02 SEÇÕES (2 S) EMBUTIDO COM ELETRODUTO DE PVC FLEXÍVEL SANFONADO EMBUTIDO Ø 3/4" | Conversão InfoWOrca |  | pt | 1 | 196.96 | 196.96 | 0
Composição Auxiliar | 10549 | ORSE | Encargos Complementares - Servente | Provisórios |  | h | 3 | 3.79 | 11.37 | 3.79
Composição Auxiliar | 10552 | ORSE | Encargos Complementares - Eletricista | Provisórios |  | h | 4 | 3.65 | 14.6 | 3.65
Insumo | 00000939/SINAPI | ORSE | Fio de cobre, solido, classe 1, isolacao em pvc/a, antichama bwf-b, 450/750v,secao nominal 2,5 mm2 | Material |  | m | 12 | 2.55 | 30.6 | 2.55
Insumo | 00001872/SINAPI | ORSE | Caixa de passagem, em pvc, de 4" x 2", para eletroduto flexivel corrugado | Material |  | un | 1 | 1.58 | 1.58 | 1.58
Insumo | 00002436/SINAPI | ORSE | Eletricista (horista) | Mão de Obra |  | h | 4 | 19.13 | 76.52 | 19.13
Insumo | 00002688/SINAPI | ORSE | Eletroduto pvc flexivel corrugado, cor amarela, de 25 mm | Material |  | m | 6 | 2.18 | 13.08 | 2.18
Insumo | 00006111/SINAPI | ORSE | Servente de obras (horista) | Mão de Obra |  | h | 3 | 13.65 | 40.95 | 13.65
Insumo | 00020111/SINAPI | ORSE | Fita isolante adesiva antichama, uso ate 750 v, em rolo de 19 mm x 20 m | Material |  | un | 0.15 | 11.75 | 1.76 | 11.75
Insumo | 1119 | ORSE | Interruptor embutir 02 seções simples com placa | Material |  | un | 1 | 6.5 | 6.5 | 6.5
196.96
3.13.3 | Código | Banco | Descrição | Tipo |  | Und | Quant. | Valor Unit | Total | Valor Unit
Composição | 3398 | ORSE | PONTO DE TOMADA 2P+T, ABNT, 10 A, DE USO GERAL, EM PISOS, COM ELETRODUTO DE PVC FLEXÍVEL SANFONADO EMBUTIDO Ø 3/4", INCLUSIVE ATERRAMENTO | Conversão InfoWOrca |  | pt | 1 | 257.56 | 257.56 | 0
Composição Auxiliar | 10549 | ORSE | Encargos Complementares - Servente | Provisórios |  | h | 3 | 3.79 | 11.37 | 3.79
Composição Auxiliar | 10552 | ORSE | Encargos Complementares - Eletricista | Provisórios |  | h | 4 | 3.65 | 14.6 | 3.65
Insumo | 00000939/SINAPI | ORSE | Fio de cobre, solido, classe 1, isolacao em pvc/a, antichama bwf-b, 450/750v,secao nominal 2,5 mm2 | Material |  | m | 18 | 2.55 | 45.9 | 2.55
Insumo | 00002436/SINAPI | ORSE | Eletricista (horista) | Mão de Obra |  | h | 4 | 19.13 | 76.52 | 19.13
Insumo | 00002556/SINAPI | ORSE | Caixa de luz "4 x 2" em aco esmaltada | Material |  | un | 1 | 1.38 | 1.38 | 1.38
Insumo | 00002688/SINAPI | ORSE | Eletroduto pvc flexivel corrugado, cor amarela, de 25 mm | Material |  | m | 6 | 2.18 | 13.08 | 2.18
Insumo | 00006111/SINAPI | ORSE | Servente de obras (horista) | Mão de Obra |  | h | 3 | 13.65 | 40.95 | 13.65
Insumo | 00020111/SINAPI | ORSE | Fita isolante adesiva antichama, uso ate 750 v, em rolo de 19 mm x 20 m | Material |  | un | 0.15 | 11.75 | 1.76 | 11.75
Insumo | 9101 | ORSE | Tomada 2p+t, ABNT, 10A, para piso, com placa em metal amarelo | Material |  | un | 1 | 52 | 52 | 52
257.56
3.13.4 | Código | Banco | Descrição | Tipo |  | Und | Quant. | Valor Unit | Total | Valor Unit
Composição | CPU4 | Próprio | RAMAL ELÉTRICO PARA AR CONDICIONADO - BIFÁSICO 220 VAC | SEDI - SERVIÇOS DIVERSOS |  | UN | 1 | 423.14 | 423.14 | 0
Insumo | COTAÇÃO-0004 | Próprio | RAMAL ELÉTRICO PARA AR CONDICIONADO - BIFÁSICO 220 VAC | Material |  | UN | 1 | 423.14 | 423.14 | 423.14
423.14
3.13.5 | Código | Banco | Descrição | Tipo |  | Und | Quant. | Valor Unit | Total | Valor Unit
Composição | 91931 | SINAPI | CABO DE COBRE FLEXÍVEL ISOLADO, 6 MM², ANTI-CHAMA 0,6/1,0 KV, PARA CIRCUITOS TERMINAIS - FORNECIMENTO E INSTALAÇÃO. AF_03/2023 | INEL - INSTALAÇÃO ELÉTRICA/ELETRIFICAÇÃO E ILUMINAÇÃO EXTERNA |  | M | 1 | 11.06 | 11.06 | 0
Composição Auxiliar | 88247 | SINAPI | AUXILIAR DE ELETRICISTA COM ENCARGOS COMPLEMENTARES | SEDI - SERVIÇOS DIVERSOS |  | H | 0.051 | 21.42 | 1.09 | 21.42
Composição Auxiliar | 88264 | SINAPI | ELETRICISTA COM ENCARGOS COMPLEMENTARES | SEDI - SERVIÇOS DIVERSOS |  | H | 0.051 | 25.62 | 1.3 | 25.62
Insumo | 994 | SINAPI | CABO DE COBRE, FLEXIVEL, CLASSE 4 OU 5, ISOLACAO EM PVC/A, ANTICHAMA BWF-B, COBERTURA PVC-ST1, ANTICHAMA BWF-B, 1 CONDUTOR, 0,6/1 KV, SECAO NOMINAL 6 MM2 | Material |  | M | 1.2434 | 6.95 | 8.64 | 6.95
Insumo | 21127 | SINAPI | FITA ISOLANTE ADESIVA ANTICHAMA, USO ATE 750 V, EM ROLO DE 19 MM X 5 M | Material |  | UN | 0.0094 | 3.4 | 0.03 | 3.4
11.06
3.13.6 | Código | Banco | Descrição | Tipo |  | Und | Quant. | Valor Unit | Total | Valor Unit
Composição | 101881 | SINAPI | QUADRO DE DISTRIBUIÇÃO DE ENERGIA EM CHAPA DE AÇO GALVANIZADO, DE EMBUTIR, COM BARRAMENTO TRIFÁSICO, PARA 40 DISJUNTORES DIN 100A - FORNECIMENTO E INSTALAÇÃO. AF_10/2020 | INEL - INSTALAÇÃO ELÉTRICA/ELETRIFICAÇÃO E ILUMINAÇÃO EXTERNA |  | UN | 1 | 824.28 | 824.28 | 0
Composição Auxiliar | 87367 | SINAPI | ARGAMASSA TRAÇO 1:1:6 (EM VOLUME DE CIMENTO, CAL E AREIA MÉDIA ÚMIDA) PARA EMBOÇO/MASSA ÚNICA/ASSENTAMENTO DE ALVENARIA DE VEDAÇÃO, PREPARO MANUAL. AF_08/2019 | SEDI - SERVIÇOS DIVERSOS |  | m³ | 0.0189 | 691.57 | 13.07 | 691.57
Composição Auxiliar | 88247 | SINAPI | AUXILIAR DE ELETRICISTA COM ENCARGOS COMPLEMENTARES | SEDI - SERVIÇOS DIVERSOS |  | H | 0.6384 | 21.42 | 13.67 | 21.42
Composição Auxiliar | 88264 | SINAPI | ELETRICISTA COM ENCARGOS COMPLEMENTARES | SEDI - SERVIÇOS DIVERSOS |  | H | 0.6384 | 25.62 | 16.35 | 25.62
Insumo | 12042 | SINAPI | QUADRO DE DISTRIBUICAO COM BARRAMENTO TRIFASICO, DE EMBUTIR, EM CHAPA DE ACO GALVANIZADO, PARA 40 DISJUNTORES DIN, 100 A | Material |  | UN | 1 | 781.19 | 781.19 | 781.19
824.28
3.13.7 | Código | Banco | Descrição | Tipo |  | Und | Quant. | Valor Unit | Total | Valor Unit
Composição | 93653 | SINAPI | DISJUNTOR MONOPOLAR TIPO DIN, CORRENTE NOMINAL DE 10A - FORNECIMENTO E INSTALAÇÃO. AF_10/2020 | INEL - INSTALAÇÃO ELÉTRICA/ELETRIFICAÇÃO E ILUMINAÇÃO EXTERNA |  | UN | 1 | 10.3 | 10.3 | 0
Composição Auxiliar | 88247 | SINAPI | AUXILIAR DE ELETRICISTA COM ENCARGOS COMPLEMENTARES | SEDI - SERVIÇOS DIVERSOS |  | H | 0.0352 | 21.42 | 0.75 | 21.42
Composição Auxiliar | 88264 | SINAPI | ELETRICISTA COM ENCARGOS COMPLEMENTARES | SEDI - SERVIÇOS DIVERSOS |  | H | 0.0352 | 25.62 | 0.9 | 25.62
Insumo | 1570 | SINAPI | TERMINAL A COMPRESSAO EM COBRE ESTANHADO PARA CABO 2,5 MM2, 1 FURO E 1 COMPRESSAO, PARA PARAFUSO DE FIXACAO M5 | Material |  | UN | 1 | 0.93 | 0.93 | 0.93
Insumo | 34653 | SINAPI | DISJUNTOR TERMOMAGNETICO PARA TRILHO DIN (IEC), MONOPOLAR, 6 - 32 A | Material |  | UN | 1 | 7.72 | 7.72 | 7.72
10.3
3.13.8 | Código | Banco | Descrição | Tipo |  | Und | Quant. | Valor Unit | Total | Valor Unit
Composição | 93654 | SINAPI | DISJUNTOR MONOPOLAR TIPO DIN, CORRENTE NOMINAL DE 16A - FORNECIMENTO E INSTALAÇÃO. AF_10/2020 | INEL - INSTALAÇÃO ELÉTRICA/ELETRIFICAÇÃO E ILUMINAÇÃO EXTERNA |  | UN | 1 | 10.87 | 10.87 | 0
Composição Auxiliar | 88247 | SINAPI | AUXILIAR DE ELETRICISTA COM ENCARGOS COMPLEMENTARES | SEDI - SERVIÇOS DIVERSOS |  | H | 0.0476 | 21.42 | 1.01 | 21.42
Composição Auxiliar | 88264 | SINAPI | ELETRICISTA COM ENCARGOS COMPLEMENTARES | SEDI - SERVIÇOS DIVERSOS |  | H | 0.0476 | 25.62 | 1.21 | 25.62
Insumo | 1570 | SINAPI | TERMINAL A COMPRESSAO EM COBRE ESTANHADO PARA CABO 2,5 MM2, 1 FURO E 1 COMPRESSAO, PARA PARAFUSO DE FIXACAO M5 | Material |  | UN | 1 | 0.93 | 0.93 | 0.93
Insumo | 34653 | SINAPI | DISJUNTOR TERMOMAGNETICO PARA TRILHO DIN (IEC), MONOPOLAR, 6 - 32 A | Material |  | UN | 1 | 7.72 | 7.72 | 7.72
10.87
3.13.9 | Código | Banco | Descrição | Tipo |  | Und | Quant. | Valor Unit | Total | Valor Unit
Composição | 93655 | SINAPI | DISJUNTOR MONOPOLAR TIPO DIN, CORRENTE NOMINAL DE 20A - FORNECIMENTO E INSTALAÇÃO. AF_10/2020 | INEL - INSTALAÇÃO ELÉTRICA/ELETRIFICAÇÃO E ILUMINAÇÃO EXTERNA |  | UN | 1 | 12.05 | 12.05 | 0
Composição Auxiliar | 88247 | SINAPI | AUXILIAR DE ELETRICISTA COM ENCARGOS COMPLEMENTARES | SEDI - SERVIÇOS DIVERSOS |  | H | 0.0663 | 21.42 | 1.42 | 21.42
Composição Auxiliar | 88264 | SINAPI | ELETRICISTA COM ENCARGOS COMPLEMENTARES | SEDI - SERVIÇOS DIVERSOS |  | H | 0.0663 | 25.62 | 1.69 | 25.62
Insumo | 1571 | SINAPI | TERMINAL A COMPRESSAO EM COBRE ESTANHADO PARA CABO 4 MM2, 1 FURO E 1 COMPRESSAO, PARA PARAFUSO DE FIXACAO M5 | Material |  | UN | 1 | 1.22 | 1.22 | 1.22
Insumo | 34653 | SINAPI | DISJUNTOR TERMOMAGNETICO PARA TRILHO DIN (IEC), MONOPOLAR, 6 - 32 A | Material |  | UN | 1 | 7.72 | 7.72 | 7.72
12.05
3.13.10 | Código | Banco | Descrição | Tipo |  | Und | Quant. | Valor Unit | Total | Valor Unit
Composição | 93656 | SINAPI | DISJUNTOR MONOPOLAR TIPO DIN, CORRENTE NOMINAL DE 25A - FORNECIMENTO E INSTALAÇÃO. AF_10/2020 | INEL - INSTALAÇÃO ELÉTRICA/ELETRIFICAÇÃO E ILUMINAÇÃO EXTERNA |  | UN | 1 | 12.05 | 12.05 | 0
Composição Auxiliar | 88247 | SINAPI | AUXILIAR DE ELETRICISTA COM ENCARGOS COMPLEMENTARES | SEDI - SERVIÇOS DIVERSOS |  | H | 0.0663 | 21.42 | 1.42 | 21.42
Composição Auxiliar | 88264 | SINAPI | ELETRICISTA COM ENCARGOS COMPLEMENTARES | SEDI - SERVIÇOS DIVERSOS |  | H | 0.0663 | 25.62 | 1.69 | 25.62
Insumo | 1571 | SINAPI | TERMINAL A COMPRESSAO EM COBRE ESTANHADO PARA CABO 4 MM2, 1 FURO E 1 COMPRESSAO, PARA PARAFUSO DE FIXACAO M5 | Material |  | UN | 1 | 1.22 | 1.22 | 1.22
Insumo | 34653 | SINAPI | DISJUNTOR TERMOMAGNETICO PARA TRILHO DIN (IEC), MONOPOLAR, 6 - 32 A | Material |  | UN | 1 | 7.72 | 7.72 | 7.72
12.05
3.13.11 | Código | Banco | Descrição | Tipo |  | Und | Quant. | Valor Unit | Total | Valor Unit
Composição | 101894 | SINAPI | DISPOSITIVO DR, 4 POLOS, SENSIBILIDADE DE 30 MA, CORRENTE 100 A, TIPO AC - FORNECIMENTO E INSTALAÇÃO. | INEL - INSTALAÇÃO ELÉTRICA/ELETRIFICAÇÃO E ILUMINAÇÃO EXTERNA |  | UN | 1 | 139.15 | 139.15 | 0
Composição Auxiliar | 88247 | SINAPI | AUXILIAR DE ELETRICISTA COM ENCARGOS COMPLEMENTARES | SEDI - SERVIÇOS DIVERSOS |  | H | 0.783 | 21.42 | 16.77 | 21.42
Composição Auxiliar | 88264 | SINAPI | ELETRICISTA COM ENCARGOS COMPLEMENTARES | SEDI - SERVIÇOS DIVERSOS |  | H | 0.783 | 25.62 | 20.06 | 25.62
Insumo | 1576 | SINAPI | TERMINAL A COMPRESSAO EM COBRE ESTANHADO PARA CABO 25 MM2, 1 FURO E 1 COMPRESSAO, PARA PARAFUSO DE FIXACAO M8 | Material |  | UN | 3 | 2.58 | 7.74 | 2.58
Insumo | 2373 | SINAPI | DISJUNTOR TIPO NEMA, TRIPOLAR 60 ATE 100 A, TENSAO MAXIMA DE 415 V | Material |  | UN | 1 | 94.58 | 94.58 | 94.58
139.15
3.13.12 | Código | Banco | Descrição | Tipo |  | Und | Quant. | Valor Unit | Total | Valor Unit
Insumo | 39449 | SINAPI | DISPOSITIVO DR, 4 POLOS, SENSIBILIDADE DE 30 MA, CORRENTE DE 63 A, TIPO AC - FORNECIMENTO E INSTALAÇÃO. | Material |  | UN | 1 | 273.74 | 273.74 | 273.74
Insumo | 39449 | SINAPI | DISPOSITIVO DR, 4 POLOS, SENSIBILIDADE DE 30 MA, CORRENTE DE 63 A, TIPO AC - FORNECIMENTO E INSTALAÇÃO. | Material |  | UN | 1 | 273.74 | 273.74 | 273.74
3.13.13 | Código | Banco | Descrição | Tipo |  | Und | Quant. | Valor Unit | Total | Valor Unit
Insumo | 13947 | ORSE | LUMINÁRIA PLAFON (SOBREPOR) 40 X 40 - 36 W - 6000K - G- LIGHT OU SIMILAR | Material |  | un | 1 | 203 | 203 | 203
Insumo | 13947 | ORSE | LUMINÁRIA PLAFON (SOBREPOR) 40 X 40 - 36 W - 6000K - G- LIGHT OU SIMILAR | Material |  | un | 1 | 203 | 203 | 203
3.13.14 | Código | Banco | Descrição | Tipo |  | Und | Quant. | Valor Unit | Total | Valor Unit
Composição | CPU5 | Próprio | POSTE PARA ILUMINAÇÃO PÚBLICA COM 02 PÉTALAS, EM TUBO RETANGULAR DE AÇO GALVANIZADO 120 X 60 X 3 MM, H=5.00M, INCLUSO BASE DE CONCRETO, PINTURA, RELÉ FOTOELÉTRICO E LUMINÁRIA DE LED DE 50W. FORNECIMENTO E INSTALAÇÃO. | SEDI - SERVIÇOS DIVERSOS |  | UN | 1 | 1336.92 | 1336.92 | 0
Composição Auxiliar | 88264 | SINAPI | ELETRICISTA COM ENCARGOS COMPLEMENTARES | SEDI - SERVIÇOS DIVERSOS |  | H | 2 | 25.62 | 51.24 | 25.62
Composição Auxiliar | 88247 | SINAPI | AUXILIAR DE ELETRICISTA COM ENCARGOS COMPLEMENTARES | SEDI - SERVIÇOS DIVERSOS |  | H | 4 | 21.42 | 85.68 | 21.42
Insumo | COTAÇÃO-0005 | Próprio | POSTE PARA ILUMINAÇÃO PÚBLICA COM 02 PÉTALAS, EM TUBO RETANGULAR DE AÇO GALVANIZADO 120 X 60 X 3 MM, H=5.00M, INCLUSO BASE DE CONCRETO, PINTURA, RELÉ FOTOELÉTRICO E LUMINÁRIA DE LED DE 50W | Material |  | UN | 1 | 1200 | 1200 | 1200
1336.92
3.14.1.1 | Código | Banco | Descrição | Tipo |  | Und | Quant. | Valor Unit | Total | Valor Unit
Composição | 97599 | SINAPI | LUMINÁRIA DE EMERGÊNCIA SLIM, COM 60 LEDS, 2 W - FORNECIMENTO E INSTALAÇÃO. | INEL - INSTALAÇÃO ELÉTRICA/ELETRIFICAÇÃO E ILUMINAÇÃO EXTERNA |  | UN | 1 | 17.65 | 17.65 | 0
Composição Auxiliar | 88247 | SINAPI | AUXILIAR DE ELETRICISTA COM ENCARGOS COMPLEMENTARES | SEDI - SERVIÇOS DIVERSOS |  | H | 0.055156 | 21.42 | 1.18 | 21.42
Composição Auxiliar | 88264 | SINAPI | ELETRICISTA COM ENCARGOS COMPLEMENTARES | SEDI - SERVIÇOS DIVERSOS |  | H | 0.1765 | 25.62 | 4.52 | 25.62
Insumo | 38774 | SINAPI | LUMINARIA DE EMERGENCIA 30 LEDS, POTENCIA 2 W, BATERIA DE LITIO, AUTONOMIA DE 6 HORAS | Material |  | UN | 1 | 11.95 | 11.95 | 11.95
17.65
3.14.1.2 | Código | Banco | Descrição | Tipo |  | Und | Quant. | Valor Unit | Total | Valor Unit
Composição | 101906 | SINAPI | EXTINTOR DE INCÊNDIO PORTÁTIL COM CARGA DE CO2 DE 4 KG, CLASSE BC - FORNECIMENTO E INSTALAÇÃO. AF_10/2020_PE | INES - INSTALAÇÕES ESPECIAIS |  | UN | 1 | 852.43 | 852.43 | 0
Composição Auxiliar | 88248 | SINAPI | AUXILIAR DE ENCANADOR OU BOMBEIRO HIDRÁULICO COM ENCARGOS COMPLEMENTARES | SEDI - SERVIÇOS DIVERSOS |  | H | 0.4574 | 20.4 | 9.33 | 20.4
Composição Auxiliar | 88267 | SINAPI | ENCANADOR OU BOMBEIRO HIDRÁULICO COM ENCARGOS COMPLEMENTARES | SEDI - SERVIÇOS DIVERSOS |  | H | 0.4574 | 24.19 | 11.06 | 24.19
Insumo | 4350 | SINAPI | BUCHA DE NYLON, DIAMETRO DO FURO 8 MM, COMPRIMENTO 40 MM, COM PARAFUSO DE ROSCA SOBERBA, CABECA CHATA, FENDA SIMPLES, 4,8 X 50 MM | Material |  | UN | 2 | 0.64 | 1.28 | 0.64
Insumo | 10888 | SINAPI | EXTINTOR DE INCENDIO PORTATIL COM CARGA DE GAS CARBONICO CO2 DE 4 KG, CLASSE BC | Material |  | UN | 1 | 830.76 | 830.76 | 830.76
852.43
3.14.1.3 | Código | Banco | Descrição | Tipo |  | Und | Quant. | Valor Unit | Total | Valor Unit
Composição | 101905 | SINAPI | EXTINTOR DE INCÊNDIO PORTÁTIL COM CARGA DE ÁGUA PRESSURIZADA DE 10 L, CLASSE A - FORNECIMENTO E INSTALAÇÃO. AF_10/2020_PE | INES - INSTALAÇÕES ESPECIAIS |  | UN | 1 | 284.17 | 284.17 | 0
Composição Auxiliar | 88248 | SINAPI | AUXILIAR DE ENCANADOR OU BOMBEIRO HIDRÁULICO COM ENCARGOS COMPLEMENTARES | SEDI - SERVIÇOS DIVERSOS |  | H | 0.4574 | 20.4 | 9.33 | 20.4
Composição Auxiliar | 88267 | SINAPI | ENCANADOR OU BOMBEIRO HIDRÁULICO COM ENCARGOS COMPLEMENTARES | SEDI - SERVIÇOS DIVERSOS |  | H | 0.4574 | 24.19 | 11.06 | 24.19
Insumo | 4350 | SINAPI | BUCHA DE NYLON, DIAMETRO DO FURO 8 MM, COMPRIMENTO 40 MM, COM PARAFUSO DE ROSCA SOBERBA, CABECA CHATA, FENDA SIMPLES, 4,8 X 50 MM | Material |  | UN | 2 | 0.64 | 1.28 | 0.64
Insumo | 10886 | SINAPI | EXTINTOR DE INCENDIO PORTATIL COM CARGA DE AGUA PRESSURIZADA DE 10 L, CLASSE A | Material |  | UN | 1 | 262.5 | 262.5 | 262.5
284.17
3.14.1.4 | Código | Banco | Descrição | Tipo |  | Und | Quant. | Valor Unit | Total | Valor Unit
Composição | 101908 | SINAPI | EXTINTOR DE INCÊNDIO PORTÁTIL COM CARGA DE PQS DE 4 KG, CLASSE BC - FORNECIMENTO E INSTALAÇÃO. AF_10/2020_PE | INES - INSTALAÇÕES ESPECIAIS |  | UN | 1 | 275.51 | 275.51 | 0
Composição Auxiliar | 88248 | SINAPI | AUXILIAR DE ENCANADOR OU BOMBEIRO HIDRÁULICO COM ENCARGOS COMPLEMENTARES | SEDI - SERVIÇOS DIVERSOS |  | H | 0.4574 | 20.4 | 9.33 | 20.4
Composição Auxiliar | 88267 | SINAPI | ENCANADOR OU BOMBEIRO HIDRÁULICO COM ENCARGOS COMPLEMENTARES | SEDI - SERVIÇOS DIVERSOS |  | H | 0.4574 | 24.19 | 11.06 | 24.19
Insumo | 4350 | SINAPI | BUCHA DE NYLON, DIAMETRO DO FURO 8 MM, COMPRIMENTO 40 MM, COM PARAFUSO DE ROSCA SOBERBA, CABECA CHATA, FENDA SIMPLES, 4,8 X 50 MM | Material |  | UN | 2 | 0.64 | 1.28 | 0.64
Insumo | 10891 | SINAPI | EXTINTOR DE INCENDIO PORTATIL COM CARGA DE PO QUIMICO SECO (PQS) DE 4 KG, CLASSE BC | Material |  | UN | 1 | 253.84 | 253.84 | 253.84
275.51
3.14.2.1 | Código | Banco | Descrição | Tipo |  | Und | Quant. | Valor Unit | Total | Valor Unit
Composição | CPU7623 | Próprio | GRAVADOR DE VIDEO NVR 16 CANAIS + POE INTEGRADO COM 4K DE RESOLUÇÃO, HD DE 2 TB, HOMOLOGADO (INSTALAÇÃO INCLUSA) | SEDI - SERVIÇOS DIVERSOS |  | UN | 1 | 4805.38 | 4805.38 | 0
Composição Auxiliar | 88264 | SINAPI | ELETRICISTA COM ENCARGOS COMPLEMENTARES | SEDI - SERVIÇOS DIVERSOS |  | H | 3 | 25.62 | 76.86 | 25.62
Composição Auxiliar | 88247 | SINAPI | AUXILIAR DE ELETRICISTA COM ENCARGOS COMPLEMENTARES | SEDI - SERVIÇOS DIVERSOS |  | H | 6 | 21.42 | 128.52 | 21.42
Insumo | COTAÇÃO-0014 | Próprio | GRAVADOR DE VIDEO NVR 16 CANAIS + POE INTEGRADO COM 4K DE RESOLUÇÃO, HD DE 2 TB, HOMOLOGADO | Material |  | UN | 1 | 4600 | 4600 | 4600
4805.38
3.14.2.2 | Código | Banco | Descrição | Tipo |  | Und | Quant. | Valor Unit | Total | Valor Unit
Composição | CPU6 | Próprio | CÂMERA IP 2 MP COM IR 30M, TIPO BULLET, SISTEMA POE (INSTALAÇÃO INCLUSA) | SEDI - SERVIÇOS DIVERSOS |  | UN | 1 | 482.01 | 482.01 | 0
Composição Auxiliar | 88264 | SINAPI | ELETRICISTA COM ENCARGOS COMPLEMENTARES | SEDI - SERVIÇOS DIVERSOS |  | H | 1.5 | 25.62 | 38.43 | 25.62
Insumo | COTAÇÃO-0006 | Próprio | CÂMERA IP 2 MP COM IR 30M, TIPO BULLET, SISTEMA POE | Material |  | UN | 1 | 443.58 | 443.58 | 443.58
482.01
3.14.2.3 | Código | Banco | Descrição | Tipo |  | Und | Quant. | Valor Unit | Total | Valor Unit
Composição | CPU7 | Próprio | CÂMERA IP 2 MP COM IR 30M, TIPO DOME, SISTEMA POE (INSTALAÇÃO INCLUSA) | SEDI - SERVIÇOS DIVERSOS |  | UN | 1 | 479.51 | 479.51 | 0
Composição Auxiliar | 88264 | SINAPI | ELETRICISTA COM ENCARGOS COMPLEMENTARES | SEDI - SERVIÇOS DIVERSOS |  | H | 1.5 | 25.62 | 38.43 | 25.62
Insumo | COTAÇÃO-0007 | Próprio | CÂMERA IP 2 MP COM IR 30M, TIPO DOME, SISTEMA POE | Material |  | UN | 1 | 441.08 | 441.08 | 441.08
479.51
3.14.2.4 | Código | Banco | Descrição | Tipo |  | Und | Quant. | Valor Unit | Total | Valor Unit
Composição | CPU8 | Próprio | CABO DE REDE COMUNICAÇÃO LAN 4 PARES 100% COBRE, CAT6, HOMOLOGADO ANATEL (INSTALAÇÃO INCLUSA) | SEDI - SERVIÇOS DIVERSOS |  | UN | 1 | 1508.23 | 1508.23 | 0
Composição Auxiliar | 88264 | SINAPI | ELETRICISTA COM ENCARGOS COMPLEMENTARES | SEDI - SERVIÇOS DIVERSOS |  | H | 1.5 | 25.62 | 38.43 | 25.62
Composição Auxiliar | 88247 | SINAPI | AUXILIAR DE ELETRICISTA COM ENCARGOS COMPLEMENTARES | SEDI - SERVIÇOS DIVERSOS |  | H | 3 | 21.42 | 64.26 | 21.42
Insumo | COTAÇÃO-0008 | Próprio | CABO DE REDE COMUNICAÇÃO LAN 4 PARES 100% COBRE, CAT6, HOMOLOGADO ANATEL | Material |  | UN | 1 | 1405.54 | 1405.54 | 1405.54
1508.23
3.14.2.5 | Código | Banco | Descrição | Tipo |  | Und | Quant. | Valor Unit | Total | Valor Unit
Composição | 62.00.49 | EMBASA | CONECTOR PLUG RJ45 CAT6 (INSTALAÇÃO INCLUSA) | 62 |  | M | 1 | 11.49 | 11.49 | 0
Insumo | B010000016 | EMBASA | AJUDANTE DE ELETRICISTA | Mão de Obra |  | H | 0.25 | 18.84 | 4.71 | 18.8492
Insumo | B010000058 | EMBASA | ELETRICISTA | Mão de Obra |  | H | 0.25 | 27.14 | 6.78 | 27.1473
11.49
3.14.2.6 | Código | Banco | Descrição | Tipo |  | Und | Quant. | Valor Unit | Total | Valor Unit
Composição | CPU9 | Próprio | MONITOR 19 COM ENTRADA HDMI E VGA (INSTALAÇÃO INCLUSA) | SEDI - SERVIÇOS DIVERSOS |  | UN | 1 | 810.36 | 810.36 | 0
Composição Auxiliar | 88264 | SINAPI | ELETRICISTA COM ENCARGOS COMPLEMENTARES | SEDI - SERVIÇOS DIVERSOS |  | H | 1.5 | 25.62 | 38.43 | 25.62
Composição Auxiliar | 88247 | SINAPI | AUXILIAR DE ELETRICISTA COM ENCARGOS COMPLEMENTARES | SEDI - SERVIÇOS DIVERSOS |  | H | 3 | 21.42 | 64.26 | 21.42
Insumo | COTAÇÃO-0009 | Próprio | MONITOR 19 COM ENTRADA HDMI E VGA | Material |  | UN | 1 | 707.67 | 707.67 | 707.67
810.36
3.14.2.7 | Código | Banco | Descrição | Tipo |  | Und | Quant. | Valor Unit | Total | Valor Unit
Composição | 8439 | ORSE | MINI RACK 19 MRD 857 8U X 570MM PAREDE (INSTALAÇÃO INCLUSA) | Pontos de Suprimento de Lógica |  | un | 1 | 788.59 | 788.59 | 0
Composição Auxiliar | 10549 | ORSE | Encargos Complementares - Servente | Provisórios |  | h | 2 | 3.79 | 7.58 | 3.79
Composição Auxiliar | 10592 | ORSE | Encargos Complementares - Cabista | Provisórios |  | h | 2 | 3.65 | 7.3 | 3.65
Insumo | 00006111/SINAPI | ORSE | Servente de obras (horista) | Mão de Obra |  | h | 2 | 13.65 | 27.3 | 13.65
Insumo | 49 | ORSE | Cabista para instalação telefônica | Mão de Obra |  | h | 2 | 19.13 | 38.26 | 19.13
Insumo | 8782 | ORSE | Mini Rack de parede 19" x 8u x 450mm | Material |  | un | 1 | 708.15 | 708.15 | 708.15
788.59
3.14.2.8 | Código | Banco | Descrição | Tipo |  | Und | Quant. | Valor Unit | Total | Valor Unit
Composição | CPU10 | Próprio | ROTEADOR WIRELESS 6 ANTENAS PADRÃO 802.11AC, TECNOLOGIA WI–FI 5, DUAL BAND; 4 PORTAS GIGABIT (INSTALAÇÃO INCLUSA) | SEDI - SERVIÇOS DIVERSOS |  | UN | 1 | 607.53 | 607.53 | 0
Composição Auxiliar | 88264 | SINAPI | ELETRICISTA COM ENCARGOS COMPLEMENTARES | SEDI - SERVIÇOS DIVERSOS |  | H | 1.5 | 25.62 | 38.43 | 25.62
Composição Auxiliar | 88247 | SINAPI | AUXILIAR DE ELETRICISTA COM ENCARGOS COMPLEMENTARES | SEDI - SERVIÇOS DIVERSOS |  | H | 3 | 21.42 | 64.26 | 21.42
Insumo | COTAÇÃO-0010 | Próprio | ROTEADOR WIRELESS 6 ANTENAS PADRÃO 802.11AC, TECNOLOGIA WI–FI 5, DUAL BAND; 4 PORTAS GIGABIT | Material |  | UN | 1 | 504.84 | 504.84 | 504.84
607.53
3.14.2.9 | Código | Banco | Descrição | Tipo |  | Und | Quant. | Valor Unit | Total | Valor Unit
Composição | 98287 | SINAPI | CABO TELEFÔNICO CCI-50 1 PAR, SEM BLINDAGEM, INSTALADO EM DISTRIBUIÇÃO DE EDIFICAÇÃO INSTITUCIONAL - FORNECIMENTO E INSTALAÇÃO. AF_11/2019 | INES - INSTALAÇÕES ESPECIAIS |  | M | 1 | 1.56 | 1.56 | 0
Composição Auxiliar | 88247 | SINAPI | AUXILIAR DE ELETRICISTA COM ENCARGOS COMPLEMENTARES | SEDI - SERVIÇOS DIVERSOS |  | H | 0.0148 | 21.42 | 0.31 | 21.42
Composição Auxiliar | 88264 | SINAPI | ELETRICISTA COM ENCARGOS COMPLEMENTARES | SEDI - SERVIÇOS DIVERSOS |  | H | 0.0148 | 25.62 | 0.37 | 25.62
Insumo | 11901 | SINAPI | CABO TELEFONICO CCI 50, 1 PAR, USO INTERNO, SEM BLINDAGEM | Material |  | M | 1.05 | 0.84 | 0.88 | 0.84
1.56
3.14.2.10 | Código | Banco | Descrição | Tipo |  | Und | Quant. | Valor Unit | Total | Valor Unit
Composição | 7138 | ORSE | FORNECIMENTO E LANÇAMENTO DE CABO UTP 4 PARES CAT 6 | Pontos de Suprimento de Lógica |  | m | 1 | 12.17 | 12.17 | 0
Composição Auxiliar | 10549 | ORSE | Encargos Complementares - Servente | Provisórios |  | h | 0.14 | 3.79 | 0.53 | 3.79
Composição Auxiliar | 10552 | ORSE | Encargos Complementares - Eletricista | Provisórios |  | h | 0.14 | 3.65 | 0.51 | 3.65
Insumo | 00002436/SINAPI | ORSE | Eletricista (horista) | Mão de Obra |  | h | 0.14 | 19.13 | 2.67 | 19.13
Insumo | 00006111/SINAPI | ORSE | Servente de obras (horista) | Mão de Obra |  | h | 0.14 | 13.65 | 1.91 | 13.65
Insumo | 00043130/SINAPI | ORSE | Arame galvanizado 12 bwg, d = 2,76 mm (0,048 kg/m) ou 14 bwg, d = 2,11 mm (0,026 kg/m) | Material |  | kg | 0.1 | 25 | 2.5 | 25
Insumo | 6477 | ORSE | Cabo UTP - 4 pares-categoria 6 (p/cabeam.estruturado) | Material |  | m | 1.05 | 3.86 | 4.05 | 3.86
12.17
3.14.2.11 | Código | Banco | Descrição | Tipo |  | Und | Quant. | Valor Unit | Total | Valor Unit
Composição | 1060206 | CAERN | PONTO DE LÓGICA EMBUTIDO, INCLUSIVE FIAÇÃO E TOMADA. R_05/2019 | 10602 |  | un | 1 | 247.52 | 247.52 | 0
Insumo | SINAPI/90447 | CAERN | RASGO LINEAR MANUAL EM ALVENARIA, PARA ELETRODUTOS, DIÂMETROS MENORES OU IGUAIS A 40 MM. AF_09/2023 | Serviços |  | M | 4 | 8.28 | 33.12 | 8.28
Insumo | SINAPI/90456 | CAERN | QUEBRA EM ALVENARIA PARA INSTALAÇÃO DE CAIXA DE TOMADA (4X4 OU 4X2). AF_09/2023 | Serviços |  | UN | 1 | 5.49 | 5.49 | 5.49
Insumo | SINAPI/90466 | CAERN | CHUMBAMENTO LINEAR EM ALVENARIA PARA RAMAIS/DISTRIBUIÇÃO DE INSTALAÇÕES HIDRÁULICAS COM DIÂMETROS MENORES OU IGUAIS A 40 MM. AF_09/2023 | Serviços |  | M | 4 | 13.73 | 54.92 | 13.73
Insumo | SINAPI/91867 | CAERN | ELETRODUTO RÍGIDO ROSCÁVEL, PVC, DN 25 MM (3/4"), PARA CIRCUITOS TERMINAIS, INSTALADO EM LAJE - FORNECIMENTO E INSTALAÇÃO. AF_03/2023 | Serviços |  | M | 2 | 8.39 | 16.78 | 8.39
Insumo | SINAPI/91871 | CAERN | ELETRODUTO RÍGIDO ROSCÁVEL, PVC, DN 25 MM (3/4"), PARA CIRCUITOS TERMINAIS, INSTALADO EM PAREDE - FORNECIMENTO E INSTALAÇÃO. AF_03/2023 | Serviços |  | M | 4 | 12.63 | 50.52 | 12.63
Insumo | SINAPI/91941 | CAERN | CAIXA RETANGULAR 4" X 2" BAIXA (0,30 M DO PISO), PVC, INSTALADA EM PAREDE - FORNECIMENTO E INSTALAÇÃO. AF_03/2023 | Serviços |  | UN | 1 | 10.73 | 10.73 | 10.73
Insumo | SINAPI/98295 | CAERN | CABO ELETRÔNICO CATEGORIA 5E, INSTALADO EM EDIFICAÇÃO INSTITUCIONAL - FORNECIMENTO E INSTALAÇÃO. AF_11/2019 | Serviços |  | M | 6 | 5.35 | 32.1 | 5.35
Insumo | SINAPI/98307 | CAERN | TOMADA DE REDE RJ45 - FORNECIMENTO E INSTALAÇÃO. AF_11/2019 | Serviços |  | UN | 1 | 43.86 | 43.86 | 43.86
247.52
3.14.3.1 | Código | Banco | Descrição | Tipo |  | Und | Quant. | Valor Unit | Total | Valor Unit
Composição | 2070405 | CAERN | INSTALAÇÃO DE AR CONDICIONADO TIPO SPLIT, CAPACIDADE DE 7.500 A 24.000 BTUS. R_05/2022 | 20704 |  | un | 1 | 620.7 | 620.7 | 0
Insumo | SINAPI/88243 | CAERN | AJUDANTE ESPECIALIZADO COM ENCARGOS COMPLEMENTARES | Serviços |  | H | 4.3619 | 21.01 | 91.64 | 21.01
Insumo | SINAPI/00007568 | CAERN | BUCHA DE NYLON SEM ABA S10, COM PARAFUSO DE 6,10 X 65 MM EM ACO ZINCADO COM ROSCA SOBERBA, CABECA CHATA E FENDA PHILLIPS | Material |  | UN | 9 | 1.16 | 10.44 | 1.16
Insumo | SINAPI/00037591 | CAERN | SUPORTE MAO-FRANCESA EM ACO, ABAS IGUAIS 40 CM, CAPACIDADE MINIMA 70 KG, BRANCO | Material |  | UN | 2 | 20.27 | 40.54 | 20.27
Insumo | SINAPI/00001570 | CAERN | TERMINAL A COMPRESSAO EM COBRE ESTANHADO PARA CABO 2,5 MM2, 1 FURO E 1 COMPRESSAO, PARA PARAFUSO DE FIXACAO M5 | Material |  | UN | 10 | 0.98 | 9.8 | 0.98
Insumo | SINAPI/00011976 | CAERN | CHUMBADOR DE ACO ZINCADO, DIAMETRO 1/4" COM PARAFUSO 1/4" X 40 MM | Material |  | UN | 6 | 1.33 | 7.98 | 1.33
Insumo | SINAPI/00013246 | CAERN | PARAFUSO DE ACO ZINCADO, SEXTAVADO, COM ROSCA INTEIRA, DIAMETRO 5/16", COMPRIMENTO 3/4", COM PORCA E ARRUELA LISA LEVE | Material |  | UN | 8 | 0.49 | 3.92 | 0.49
Insumo | SINAPI/00037457 | CAERN | MANGUEIRA CRISTAL PARA NIVEL, LISA, PVC TRANSPARENTE, 3/8" X1,5 MM | Material |  | M | 3 | 4.37 | 13.11 | 4.37
Insumo | SINAPI/100308 | CAERN | MECÂNICO DE REFRIGERAÇÃO COM ENCARGOS COMPLEMENTARES | Serviços |  | H | 4.3619 | 28.04 | 122.3 | 28.04
Insumo | SINAPI/00039660 | CAERN | TUBO DE COBRE FLEXIVEL, D = 1/2 ", E = 0,79 MM, PARA AR-CONDICIONADO/ INSTALACOES GAS RESIDENCIAIS E COMERCIAIS | Material |  | M | 3 | 38.31 | 114.93 | 38.31
Insumo | SINAPI/00039666 | CAERN | TUBO DE COBRE FLEXIVEL, D = 3/4 ", E = 0,79 MM, PARA AR-CONDICIONADO/ INSTALACOES GAS RESIDENCIAIS E COMERCIAIS | Material |  | M | 3 | 57.63 | 172.89 | 57.63
Insumo | SINAPI/00013294 | CAERN | PARAFUSO DE ACO ZINCADO, SEXTAVADO, COM ROSCA SOBERBA, DIAMETRO 3/8", COMPRIMENTO 80 MM | Material |  | UN | 6 | 1.66 | 9.96 | 1.66
Insumo | SINAPI/00013348 | CAERN | ARRUELA EM ACO GALVANIZADO, DIAMETRO EXTERNO = 35MM, ESPESSURA = 3MM, DIAMETRO DO FURO= 18MM | Material |  | UN | 6 | 1.76 | 10.56 | 1.76
Insumo | SINAPI/00039707 | CAERN | TUBO DE ESPUMA DE POLIETILENO EXPANDIDO FLEXIVEL PARA ISOLAMENTO TERMICO DE TUBULACAO DE AR CONDICIONADO, AGUA QUENTE, DN 1 1/2", E= 10 MM | Material |  | M | 3 | 4.21 | 12.63 | 4.21
620.7
3.14.3.2 | Código | Banco | Descrição | Tipo |  | Und | Quant. | Valor Unit | Total | Valor Unit
Composição | 231335 | SEDOP | Dreno para caixa ar condicionado de parede h=3,0m |  |  | un | 1 | 226.71 | 226.71 | 0
Composição Auxiliar | 180108 | SEDOP | Tubo em PVC - JS - 20mm (c/ rasgo na alvenaria)-LH |  |  | m | 3 | 61.97 | 185.91 | 61.97
Composição Auxiliar | 180426 | SEDOP | Joelho/Cotovelo 90o PVC - JS - 20mm-LH |  |  | un | 3 | 13.6 | 40.8 | 13.6
226.71
3.15.1 | Código | Banco | Descrição | Tipo |  | Und | Quant. | Valor Unit | Total | Valor Unit
Composição | 2408149 | SICRO3 | ESTRUTURA EM PERFIL DE AÇO CHAPA GROSSA, ASTM A36 CORTE, SOLDA E MONTAGEM - FORNECIMENTO E INSTALAÇÃO |  |  | kg | 1 | 16.04 | 16.04 | 0
A | Código | Banco | Equipamentos | Quantidade | Utilização |  | Custo Operacional |  | Custo Horário
[5 empty] | Operativa | Improdutiva | Operativa | Improdutiva |  | Improdutiva
Insumo | E9686 | SICRO3 | Caminhão carroceria com guindauto com capacidade de 20 t.m - 136 kW | 0.0753 | 1 | 0 | 300.27 | 105.57 | 22.6103 | 300.2752 | 105.5748
[5 empty] | Custo Horário de Equipamentos => |  |  |  | 22.6103
B | Código | Banco | Mão de Obra | Quantidade | Salário Hora |  |  |  | Custo Horário
Insumo | P9801 | SICRO3 | Ajudante | 1 |  |  |  | 20.59 | 20.59 | 20.5978
Insumo | P9830 | SICRO3 | Montador | 1 |  |  |  | 30.05 | 30.05 | 30.0588
[5 empty] | Custo Horário da Mão de Obra => |  |  |  | 50.64
[5 empty] | Adc.M.O. - Ferramentas (0,0%) => |  |  |  | 0
[5 empty] | Custo Horário de Execução => |  |  |  | 73.2503
[5 empty] | Fator de Influencia da Chuva - FIC => |  |  |  | 0
[5 empty] | Custo do FIC => |  |  |  | 0
[5 empty] | Produção de Equipe => |  |  |  | 15
[5 empty] | Custo Unitário de Execução => |  |  |  | 4.8834
C | Banco | Código | Material | Quantidade | Unidade | Preço Unitário |  |  | Custo Horário
Insumo | SICRO3 | M0682 | Aço em perfis ASTM A36 | 1.03 | kg | 9.8061 |  |  | 10.1 | 9.8061
[5 empty] | Custo Total do Material => |  |  |  | 10.1
D | Banco | Código | Atividades Auxiliares | Quantidade | Unidade | Preço Unitário |  |  | Custo Horário
Atividade Auxiliar | SICRO3 | 1408173 | Corte de perfis metálicos com maçarico oxiacetileno | 1 | cm² | 0.07 |  |  | 0.07 | 0.07
Atividade Auxiliar | SICRO3 | 2408058 | Solda elétrica de perfis metálicos e chapas de aço com eletrodo E70XX | 0.015 | kg | 63.81 |  |  | 0.95715 | 63.81
[5 empty] | Custo Total das Atividades => |  |  |  | 1.0272
E | Banco | Insumo | Tempos Fixos | Código | Quantidade | Unidade | Preço Unitário |  | Custo Horário
Tempo Fixo | SICRO3 | M0682 | Carga, manobra e descarga de materiais diversos em caminhão carroceria de 15 t - carga e descarga manuais | 5914655 | 0.00103 | t | 31.02 |  | 0.031951 | 31.02
[5 empty] | Custo Total dos Tempos Fixos => |  |  |  | 0.031951
F | Banco | Insumo | Momento de Transporte | Quantidade | Unidade | Distância Média de Transporte (DMT) |  |  | Custo Horário
[6 empty] | LN | RP | P |  | P
Momento de Transporte | SICRO3 | M0682 | Aço em perfis ASTM A36 - Caminhão carroceria com capacidade de 15 t - 188 kW | 0.00103 | tkm | 5914449 0,000 R$ 1,02 | 5914464 0,000 R$ 0,82 | 5914479 0,000 R$ 0,67 | 0 | 5914479 0,000 R$ 0,67
[5 empty] | Custo total dos Momentos de Transportes => |  |  |  | 0
0
3.15.2 | Código | Banco | Descrição | Tipo |  | Und | Quant. | Valor Unit | Total | Valor Unit
Composição | 2408149 | SICRO3 | ESTRUTURA EM PERFIL DE AÇO CHAPA GROSSA, ASTM A36 CORTE, SOLDA E MONTAGEM - FORNECIMENTO E INSTALAÇÃO |  |  | kg | 1 | 16.04 | 16.04 | 0
A | Código | Banco | Equipamentos | Quantidade | Utilização |  | Custo Operacional |  | Custo Horário
[5 empty] | Operativa | Improdutiva | Operativa | Improdutiva |  | Improdutiva
Insumo | E9686 | SICRO3 | Caminhão carroceria com guindauto com capacidade de 20 t.m - 136 kW | 0.0753 | 1 | 0 | 300.27 | 105.57 | 22.6103 | 300.2752 | 105.5748
[5 empty] | Custo Horário de Equipamentos => |  |  |  | 22.6103
B | Código | Banco | Mão de Obra | Quantidade | Salário Hora |  |  |  | Custo Horário
Insumo | P9801 | SICRO3 | Ajudante | 1 |  |  |  | 20.59 | 20.59 | 20.5978
Insumo | P9830 | SICRO3 | Montador | 1 |  |  |  | 30.05 | 30.05 | 30.0588
[5 empty] | Custo Horário da Mão de Obra => |  |  |  | 50.64
[5 empty] | Adc.M.O. - Ferramentas (0,0%) => |  |  |  | 0
[5 empty] | Custo Horário de Execução => |  |  |  | 73.2503
[5 empty] | Fator de Influencia da Chuva - FIC => |  |  |  | 0
[5 empty] | Custo do FIC => |  |  |  | 0
[5 empty] | Produção de Equipe => |  |  |  | 15
[5 empty] | Custo Unitário de Execução => |  |  |  | 4.8834
C | Banco | Código | Material | Quantidade | Unidade | Preço Unitário |  |  | Custo Horário
Insumo | SICRO3 | M0682 | Aço em perfis ASTM A36 | 1.03 | kg | 9.8061 |  |  | 10.1 | 9.8061
[5 empty] | Custo Total do Material => |  |  |  | 10.1
D | Banco | Código | Atividades Auxiliares | Quantidade | Unidade | Preço Unitário |  |  | Custo Horário
Atividade Auxiliar | SICRO3 | 1408173 | Corte de perfis metálicos com maçarico oxiacetileno | 1 | cm² | 0.07 |  |  | 0.07 | 0.07
Atividade Auxiliar | SICRO3 | 2408058 | Solda elétrica de perfis metálicos e chapas de aço com eletrodo E70XX | 0.015 | kg | 63.81 |  |  | 0.95715 | 63.81
[5 empty] | Custo Total das Atividades => |  |  |  | 1.0272
E | Banco | Insumo | Tempos Fixos | Código | Quantidade | Unidade | Preço Unitário |  | Custo Horário
Tempo Fixo | SICRO3 | M0682 | Carga, manobra e descarga de materiais diversos em caminhão carroceria de 15 t - carga e descarga manuais | 5914655 | 0.00103 | t | 31.02 |  | 0.031951 | 31.02
[5 empty] | Custo Total dos Tempos Fixos => |  |  |  | 0.031951
F | Banco | Insumo | Momento de Transporte | Quantidade | Unidade | Distância Média de Transporte (DMT) |  |  | Custo Horário
[6 empty] | LN | RP | P |  | P
Momento de Transporte | SICRO3 | M0682 | Aço em perfis ASTM A36 - Caminhão carroceria com capacidade de 15 t - 188 kW | 0.00103 | tkm | 5914449 0,000 R$ 1,02 | 5914464 0,000 R$ 0,82 | 5914479 0,000 R$ 0,67 | 0 | 5914479 0,000 R$ 0,67
[5 empty] | Custo total dos Momentos de Transportes => |  |  |  | 0
0
3.15.3 | Código | Banco | Descrição | Tipo |  | Und | Quant. | Valor Unit | Total | Valor Unit
Composição | 100776 | SINAPI | ESTRUTURA TRELIÇADA DE COBERTURA, TIPO ARCO, COM LIGAÇÕES PARAFUSADAS, INCLUSOS PERFIS METÁLICOS, CHAPAS METÁLICAS, MÃO DE OBRA E TRANSPORTE COM GUINDASTE - FORNECIMENTO E INSTALAÇÃO. AF_01/2020_PSA | FUES - FUNDAÇÕES E ESTRUTURAS |  | KG | 1 | 18.7 | 18.7 | 0
Composição Auxiliar | 100716 | SINAPI | JATEAMENTO ABRASIVO COM GRANALHA DE AÇO EM PERFIL METÁLICO EM FÁBRICA. AF_01/2020 | PINT - PINTURAS |  | m² | 0.2219 | 26.32 | 5.84 | 26.32
Composição Auxiliar | 100719 | SINAPI | PINTURA COM TINTA ALQUÍDICA DE FUNDO (TIPO ZARCÃO) PULVERIZADA SOBRE PERFIL METÁLICO EXECUTADO EM FÁBRICA (POR DEMÃO). AF_01/2020_PE | PINT - PINTURAS |  | m² | 0.2219 | 9.07 | 2.01 | 9.07
Composição Auxiliar | 88240 | SINAPI | AJUDANTE DE ESTRUTURA METÁLICA COM ENCARGOS COMPLEMENTARES | SEDI - SERVIÇOS DIVERSOS |  | H | 0.0019083 | 19.78 | 0.03 | 19.78
Composição Auxiliar | 88278 | SINAPI | MONTADOR DE ESTRUTURA METÁLICA COM ENCARGOS COMPLEMENTARES | SEDI - SERVIÇOS DIVERSOS |  | H | 0.0096968 | 19.06 | 0.18 | 19.06
Composição Auxiliar | 93287 | SINAPI | GUINDASTE HIDRÁULICO AUTOPROPELIDO, COM LANÇA TELESCÓPICA 40 M, CAPACIDADE MÁXIMA 60 T, POTÊNCIA 260 KW - CHP DIURNO. AF_03/2016 | CHOR - CUSTOS HORÁRIOS DE MÁQUINAS E EQUIPAMENTOS |  | CHP | 0.0014423 | 350.77 | 0.5 | 350.77
Composição Auxiliar | 93288 | SINAPI | GUINDASTE HIDRÁULICO AUTOPROPELIDO, COM LANÇA TELESCÓPICA 40 M, CAPACIDADE MÁXIMA 60 T, POTÊNCIA 260 KW - CHI DIURNO. AF_03/2016 | CHOR - CUSTOS HORÁRIOS DE MÁQUINAS E EQUIPAMENTOS |  | CHI | 0.0011982 | 179.6 | 0.21 | 179.6
Insumo | 1334 | SINAPI | CHAPA DE ACO GROSSA, ASTM A36, E = 5/8" (15,88 MM) 124,49 KG/M2 | Material |  | KG | 0.074439 | 9.32 | 0.69 | 9.32
Insumo | 4777 | SINAPI | CANTONEIRA ACO ABAS IGUAIS (QUALQUER BITOLA), ESPESSURA ENTRE 1/8" E 1/4" | Material |  | KG | 0.18521 | 8.02 | 1.48 | 8.02
Insumo | 10966 | SINAPI | PERFIL "U" SIMPLES, EM CHAPA DOBRADA DE ACO LAMINADO, E = 8 MM, H = 150 MM, L = 75 MM (16,97 KG/M) | Material |  | KG | 0.83135 | 9.12 | 7.58 | 9.12
Insumo | 11977 | SINAPI | CHUMBADOR DE ACO ZINCADO, DIAMETRO 1/2", COMPRIMENTO 75 MM | Material |  | UN | 0.016908 | 10.85 | 0.18 | 10.85
18.7
3.15.4 | Código | Banco | Descrição | Tipo |  | Und | Quant. | Valor Unit | Total | Valor Unit
Composição | CPU2 | Próprio | FORNECIMENTO E INSTALAÇÃO DE PAREDE DE DIVISÓRIAS, COM 10 MM DE ESPESSURA, NA ELEVAÇÃO PAINEL EM VIDRO SIMPLES DO PISO AO TETO, ESTRUTURA 100% EM PERFIS DE ALUMÍNIO EXTRUDADO ANODIZADO NA COR BRONZE, COMPOSTO DE QUADRO DE VIDROS TEMPERADO COM 10 MM DE ESPESSURA, USAR GUIA NO PISO E TETO. (DIVISORIAS COM CERTIFICAÇÃO DA ABNT) MARCA DIVIFORMA OU SIMILAR | SEDI - SERVIÇOS DIVERSOS |  | m² | 1 | 557 | 557 | 0
Insumo | COTAÇÃO-0002 | Próprio | FORNECIMENTO E INSTALAÇÃO DE PAREDE DE DIVISÓRIAS, COM 10 MM DE ESPESSURA, NA ELEVAÇÃO PAINEL EM VIDRO SIMPLES DO PISO AO TETO, ESTRUTURA 100% EM PERFIS DE ALUMÍNIO EXTRUDADO ANODIZADO NA COR BRONZE, COMPOSTO DE QUADRO DE VIDROS TEMPERADO COM 10 MM DE ESPESSURA, USAR GUIA NO PISO E TETO. (DIVISORIAS COM CERTIFICAÇÃO DA ABNT) MARCA DIVIFORMA OU SIMILAR | Serviços |  | m² | 1 | 557 | 557 | 557
557
3.16.1 | Código | Banco | Descrição | Tipo |  | Und | Quant. | Valor Unit | Total | Valor Unit
Composição | 5057 | ORSE | REVESTIMENTO METÁLICO EM ALUMÍNIO COMPOSTO (ALUCOBOND), INCLUSIVE ESTRUTURA METÁLICA AUXILIAR - FORNECIMENTO E MONTAGEM. | Revestimentos em Laminados |  | m² | 1 | 970 | 970 | 0
Insumo | 4974 | ORSE | Revestimento em alumínio tipo Alucobond, e=0,3mm, em estrutura metálica auxiliar de perfil "U" 2", com fornecimento e montagem, inclusive pintura Kaynar 500 com seis camadas | Serviços |  | m² | 1 | 970 | 970 | 970
970
3.16.2 | Código | Banco | Descrição | Tipo |  | Und | Quant. | Valor Unit | Total | Valor Unit
Composição | 11347 | ORSE | FORNECIMENTO E INSTALAÇÃO DE FACHADA EM PELE DE VIDRO, EM VIDRO LAMINADO 4+4 REFLETIVO. | Vidros Laminados |  | m² | 1 | 1400 | 1400 | 0
Insumo | 12207 | ORSE | Fornecimento e instalação de fachada em pele de vidro, em vidro laminado 3+3 refletivo | Serviços |  | m² | 1 | 1400 | 1400 | 1400
1400
3.17.1 | Código | Banco | Descrição | Tipo |  | Und | Quant. | Valor Unit | Total | Valor Unit
Composição | CPU12 | Próprio | BANCO COM ASSENTO E BASE EM CONCRETO ARMADO (FCK=20MPA E ARMAÇÃO EM AÇO CA 50 DE 8.0 E 5.0), DIMENSÕES BASE - 50X18X23.5CM, DIMENSÕES DO ASSENTO 100X50X21.5CM, DIMENSÕES DA FUNDAÇÃO 70X38X25CM, SENDO AS BASES REVESTIDAS EM PINTURA ACRÍLICA E O ASSENTO REVESTIDO EM GRANILITE, INCLUSO ESCAVAÇÃO E FUNDAÇÃO (PEDRA ARGAMASSADA/CONCRETO E AÇO). | SEDI - SERVIÇOS DIVERSOS |  | UN | 1 | 364 | 364 | 0
Insumo | COTAÇÃO-0012 | Próprio | BANCO COM ASSENTO E BASE EM CONCRETO ARMADO (FCK=20MPA E ARMAÇÃO EM AÇO CA 50 DE 8.0 E 5.0), DIMENSÕES BASE - 50X18X23.5CM, DIMENSÕES DO ASSENTO 100X50X21.5CM, DIMENSÕES DA FUNDAÇÃO 70X38X25CM, SENDO AS BASES REVESTIDAS EM PINTURA ACRÍLICA E O ASSENTO REVESTIDO EM GRANILITE, INCLUSO ESCAVAÇÃO E FUNDAÇÃO (PEDRA ARGAMASSADA/CONCRETO E AÇO). | Serviços |  | UN | 1 | 364 | 364 | 364
364
3.17.2 | Código | Banco | Descrição | Tipo |  | Und | Quant. | Valor Unit | Total | Valor Unit
Composição | 103946 | SINAPI | PLANTIO DE GRAMA ESMERALDA OU SÃO CARLOS OU CURITIBANA, EM PLACAS. AF_07/2024 | URBA - URBANIZAÇÃO |  | m² | 1 | 20.37 | 20.37 | 0
Composição Auxiliar | 88316 | SINAPI | SERVENTE COM ENCARGOS COMPLEMENTARES | SEDI - SERVIÇOS DIVERSOS |  | H | 0.1386 | 20.17 | 2.79 | 20.17
Composição Auxiliar | 88441 | SINAPI | JARDINEIRO COM ENCARGOS COMPLEMENTARES | SEDI - SERVIÇOS DIVERSOS |  | H | 0.0277 | 21.08 | 0.58 | 21.08
Insumo | 3322 | SINAPI | GRAMA ESMERALDA OU SAO CARLOS OU CURITIBANA, EM PLACAS, SEM PLANTIO | Material |  | m² | 1 | 17 | 17 | 17
20.37
3.17.3 | Código | Banco | Descrição | Tipo |  | Und | Quant. | Valor Unit | Total | Valor Unit
Composição | 98520 | SINAPI | APLICAÇÃO DE ADUBO EM SOLO. AF_07/2024 | URBA - URBANIZAÇÃO |  | m² | 1 | 4.72 | 4.72 | 0
Composição Auxiliar | 88316 | SINAPI | SERVENTE COM ENCARGOS COMPLEMENTARES | SEDI - SERVIÇOS DIVERSOS |  | H | 0.0558 | 20.17 | 1.12 | 20.17
Composição Auxiliar | 88441 | SINAPI | JARDINEIRO COM ENCARGOS COMPLEMENTARES | SEDI - SERVIÇOS DIVERSOS |  | H | 0.0112 | 21.08 | 0.23 | 21.08
Insumo | 3123 | SINAPI | FERTILIZANTE NPK - 4: 14: 8 | Material |  | KG | 0.125 | 2.8 | 0.35 | 2.8
Insumo | 38125 | SINAPI | FERTILIZANTE ORGANICO COMPOSTO, CLASSE A | Material |  | KG | 2.6526 | 1.14 | 3.02 | 1.14
4.72
3.17.4 | Código | Banco | Descrição | Tipo |  | Und | Quant. | Valor Unit | Total | Valor Unit
Composição | 99841 | SINAPI | GUARDA-CORPO PANORÂMICO COM PERFIS DE ALUMÍNIO E VIDRO LAMINADO 8 MM, FIXADO COM CHUMBADOR MECÂNICO. AF_04/2019_PS | ESQV - ESQUADRIAS/FERRAGENS/VIDROS |  | M | 1 | 1182.13 | 1182.13 | 0
Composição Auxiliar | 88251 | SINAPI | AUXILIAR DE SERRALHEIRO COM ENCARGOS COMPLEMENTARES | SEDI - SERVIÇOS DIVERSOS |  | H | 2.754 | 20.97 | 57.75 | 20.97
Composição Auxiliar | 88315 | SINAPI | SERRALHEIRO COM ENCARGOS COMPLEMENTARES | SEDI - SERVIÇOS DIVERSOS |  | H | 3.353 | 25.15 | 84.32 | 25.15
Insumo | 1332 | SINAPI | CHAPA DE ACO GROSSA, ASTM A36, E = 3/8" (9,53 MM) 74,69 KG/M2 | Material |  | KG | 1.4 | 8.4 | 11.76 | 8.4
Insumo | 11002 | SINAPI | ELETRODO REVESTIDO AWS - E6013, DIAMETRO IGUAL A 2,50 MM | Material |  | KG | 0.003 | 27.3 | 0.08 | 27.3
Insumo | 11964 | SINAPI | PARAFUSO DE ACO ZINCADO, TIPO CHUMBADOR PARABOLT, DIAMETRO 3/8", COMPRIMENTO 75 MM | Material |  | UN | 3.333 | 2.41 | 8.03 | 2.41
Insumo | 13246 | SINAPI | PARAFUSO DE ACO ZINCADO, SEXTAVADO, COM ROSCA INTEIRA, DIAMETRO 5/16", COMPRIMENTO 3/4", COM PORCA E ARRUELA LISA LEVE | Material |  | UN | 5 | 0.45 | 2.25 | 0.45
Insumo | 20259 | SINAPI | PERFIL DE BORRACHA EPDM MACICO *12 X 15* MM PARA ESQUADRIAS | Material |  | M | 3.149 | 12.9 | 40.62 | 12.9
Insumo | 34360 | SINAPI | PERFIL DE ALUMINIO ANODIZADO | Material |  | KG | 3.409 | 41.18 | 140.38 | 41.18
Insumo | 34391 | SINAPI | VIDRO COMUM LAMINADO LISO INCOLOR DUPLO, ESPESSURA TOTAL 8 MM (CADA CAMADA DE 4 MM) - COLOCADO | Material |  | m² | 0.998 | 813.87 | 812.24 | 813.87
Insumo | 39961 | SINAPI | SILICONE ACETICO USO GERAL INCOLOR 280 G | Material |  | UN | 0.855 | 28.9 | 24.7 | 28.9
1182.13
3.18.1 | Código | Banco | Descrição | Tipo |  | Und | Quant. | Valor Unit | Total | Valor Unit
Composição | 9537 | SINAPI | LIMPEZA FINAL DA OBRA | SEDI - SERVIÇOS DIVERSOS |  | m² | 1 | 3.56 | 3.56 | 0
Composição Auxiliar | 88316 | SINAPI | SERVENTE COM ENCARGOS COMPLEMENTARES | SEDI - SERVIÇOS DIVERSOS |  | H | 0.14 | 20.17 | 2.82 | 20.17
Insumo | 3 | SINAPI | ACIDO CLORIDRICO / ACIDO MURIATICO, DILUICAO 10% A 12% PARA USO EM LIMPEZA | Material |  | L | 0.05 | 14.83 | 0.74 | 14.83
3.56
3.18.2 | Código | Banco | Descrição | Tipo |  | Und | Quant. | Valor Unit | Total | Valor Unit
Insumo | COTAÇÃO-0013 | Próprio | PLACA DE INAUGURACAO, EM BRONZE (80 X 60)CM COM INSCRICOES E AS CARACTERISTICAS DA LOGOMARCA DO GOVERNO DO ESTADO VAZADAS E PINTADAS, FORNECIMENTO E INSTALACAO | Serviços |  | UN | 1 | 2295 | 2295 | 2295
Insumo | COTAÇÃO-0013 | Próprio | PLACA DE INAUGURACAO, EM BRONZE (80 X 60)CM COM INSCRICOES E AS CARACTERISTICAS DA LOGOMARCA DO GOVERNO DO ESTADO VAZADAS E PINTADAS, FORNECIMENTO E INSTALACAO | Serviços |  | UN | 1 | 2295 | 2295 | 2295
3.18.3 | Código | Banco | Descrição | Tipo |  | Und | Quant. | Valor Unit | Total | Valor Unit
Composição | 11358 | ORSE | Remoção de tapume | Demolições / Remoções |  | m² | 1 | 12.06 | 12.06 | 0
Composição Auxiliar | 10549 | ORSE | Encargos Complementares - Servente | Provisórios |  | h | 0.3 | 3.79 | 1.13 | 3.79
Composição Auxiliar | 10551 | ORSE | Encargos Complementares - Carpinteiro | Provisórios |  | h | 0.3 | 3.7 | 1.11 | 3.7
Insumo | 00001213/SINAPI | ORSE | Carpinteiro de formas para concreto (horista) | Mão de Obra |  | h | 0.3 | 19.13 | 5.73 | 19.13
Insumo | 00006111/SINAPI | ORSE | Servente de obras (horista) | Mão de Obra |  | h | 0.3 | 13.65 | 4.09 | 13.65
12.06
4.1.1 | Código | Banco | Descrição | Tipo |  | Und | Quant. | Valor Unit | Total | Valor Unit
Composição | C1043 | SEINFRA | DEMOLIÇÃO DE ALVENARIA DE TIJOLOS SEM REAPROVEITAMENTO | DEMOLIÇÕES E RETIRADAS |  | m³ | 1 | 68.83 | 68.83 | 0
Insumo | I2391 | SEINFRA | PEDREIRO | Mão de Obra |  | H | 0.3 | 26.86 | 8.05 | 26.86
Insumo | I2543 | SEINFRA | SERVENTE | Mão de Obra |  | H | 3 | 20.26 | 60.78 | 20.26
68.83
4.1.2 | Código | Banco | Descrição | Tipo |  | Und | Quant. | Valor Unit | Total | Valor Unit
Composição | 97633 | SINAPI | DEMOLIÇÃO DE REVESTIMENTO CERÂMICO, DE FORMA MANUAL, SEM REAPROVEITAMENTO. AF_12/2017 | SERP - SERVIÇOS PRELIMINARES |  | m² | 1 | 21.41 | 21.41 | 0
Composição Auxiliar | 88256 | SINAPI | AZULEJISTA OU LADRILHISTA COM ENCARGOS COMPLEMENTARES | SEDI - SERVIÇOS DIVERSOS |  | H | 0.2301 | 25.22 | 5.8 | 25.22
Composição Auxiliar | 88316 | SINAPI | SERVENTE COM ENCARGOS COMPLEMENTARES | SEDI - SERVIÇOS DIVERSOS |  | H | 0.774 | 20.17 | 15.61 | 20.17
21.41
4.1.3 | Código | Banco | Descrição | Tipo |  | Und | Quant. | Valor Unit | Total | Valor Unit
Composição | 10.02.16U | COMPESA | DEMOLIÇÃO MECANIZADA DE CONCRETO SIMPLES COM UTILIZAÇÃO DE MARTELETE ROMPEDOR . | 0 |  | m³ | 1 | 181.26 | 181.26 | 0
Insumo | SINAPI/88309 | COMPESA | PEDREIRO COM ENCARGOS COMPLEMENTARES | Serviços |  | H | 0.15 | 26.5 | 3.97 | 26.5
Insumo | SINAPI/5953 | COMPESA | COMPRESSOR DE AR REBOCÁVEL, VAZÃO 189 PCM, PRESSÃO EFETIVA DE TRABALHO 102 PSI, MOTOR DIESEL, POTÊNCIA 63 CV - CHP DIURNO. AF_06/2015 | Serviços |  | CHP | 1.2 | 62.66 | 75.19 | 62.66
Insumo | SINAPI/88316 | COMPESA | SERVENTE COM ENCARGOS COMPLEMENTARES | Serviços |  | H | 1.2 | 21.05 | 25.26 | 21.05
Insumo | SINAPI/5795 | COMPESA | MARTELETE OU ROMPEDOR PNEUMÁTICO MANUAL, 28 KG, COM SILENCIADOR - CHP DIURNO. AF_07/2016 | Serviços |  | CHP | 2.4 | 32.02 | 76.84 | 32.02
181.26
4.1.4 | Código | Banco | Descrição | Tipo |  | Und | Quant. | Valor Unit | Total | Valor Unit
Composição | 97644 | SINAPI | REMOÇÃO DE PORTAS, DE FORMA MANUAL, SEM REAPROVEITAMENTO. AF_12/2017 | SERP - SERVIÇOS PRELIMINARES |  | m² | 1 | 8.95 | 8.95 | 0
Composição Auxiliar | 88309 | SINAPI | PEDREIRO COM ENCARGOS COMPLEMENTARES | SEDI - SERVIÇOS DIVERSOS |  | H | 0.1087 | 25.37 | 2.75 | 25.37
Composição Auxiliar | 88316 | SINAPI | SERVENTE COM ENCARGOS COMPLEMENTARES | SEDI - SERVIÇOS DIVERSOS |  | H | 0.3075 | 20.17 | 6.2 | 20.17
8.95
4.1.5 | Código | Banco | Descrição | Tipo |  | Und | Quant. | Valor Unit | Total | Valor Unit
Composição | 97645 | SINAPI | REMOÇÃO DE JANELAS, DE FORMA MANUAL, SEM REAPROVEITAMENTO. AF_12/2017 | SERP - SERVIÇOS PRELIMINARES |  | m² | 1 | 23.12 | 23.12 | 0
Composição Auxiliar | 88309 | SINAPI | PEDREIRO COM ENCARGOS COMPLEMENTARES | SEDI - SERVIÇOS DIVERSOS |  | H | 0.2807 | 25.37 | 7.12 | 25.37
Composição Auxiliar | 88316 | SINAPI | SERVENTE COM ENCARGOS COMPLEMENTARES | SEDI - SERVIÇOS DIVERSOS |  | H | 0.7936 | 20.17 | 16 | 20.17
23.12
4.1.6 | Código | Banco | Descrição | Tipo |  | Und | Quant. | Valor Unit | Total | Valor Unit
Composição | 97663 | SINAPI | REMOÇÃO DE LOUÇAS, DE FORMA MANUAL, SEM REAPROVEITAMENTO. AF_12/2017 | SERP - SERVIÇOS PRELIMINARES |  | UN | 1 | 11.76 | 11.76 | 0
Composição Auxiliar | 88267 | SINAPI | ENCANADOR OU BOMBEIRO HIDRÁULICO COM ENCARGOS COMPLEMENTARES | SEDI - SERVIÇOS DIVERSOS |  | H | 0.1448 | 24.19 | 3.5 | 24.19
Composição Auxiliar | 88316 | SINAPI | SERVENTE COM ENCARGOS COMPLEMENTARES | SEDI - SERVIÇOS DIVERSOS |  | H | 0.4096 | 20.17 | 8.26 | 20.17
11.76
4.1.7 | Código | Banco | Descrição | Tipo |  | Und | Quant. | Valor Unit | Total | Valor Unit
Composição | 97666 | SINAPI | REMOÇÃO DE ACESSÓRIOS/MTEAIS, DE FORMA MANUAL, SEM REAPROVEITAMENTO. AF_12/2017 | SERP - SERVIÇOS PRELIMINARES |  | UN | 1 | 8.57 | 8.57 | 0
Composição Auxiliar | 88267 | SINAPI | ENCANADOR OU BOMBEIRO HIDRÁULICO COM ENCARGOS COMPLEMENTARES | SEDI - SERVIÇOS DIVERSOS |  | H | 0.1056 | 24.19 | 2.55 | 24.19
Composição Auxiliar | 88316 | SINAPI | SERVENTE COM ENCARGOS COMPLEMENTARES | SEDI - SERVIÇOS DIVERSOS |  | H | 0.2986 | 20.17 | 6.02 | 20.17
8.57
4.1.8 | Código | Banco | Descrição | Tipo |  | Und | Quant. | Valor Unit | Total | Valor Unit
Composição | 97665 | SINAPI | REMOÇÃO DE LUMINÁRIAS, DE FORMA MANUAL, SEM REAPROVEITAMENTO. AF_12/2017 | SERP - SERVIÇOS PRELIMINARES |  | UN | 1 | 1.68 | 1.68 | 0
Composição Auxiliar | 88264 | SINAPI | ELETRICISTA COM ENCARGOS COMPLEMENTARES | SEDI - SERVIÇOS DIVERSOS |  | H | 0.0205 | 25.62 | 0.52 | 25.62
Composição Auxiliar | 88316 | SINAPI | SERVENTE COM ENCARGOS COMPLEMENTARES | SEDI - SERVIÇOS DIVERSOS |  | H | 0.058 | 20.17 | 1.16 | 20.17
1.68
4.1.9 | Código | Banco | Descrição | Tipo |  | Und | Quant. | Valor Unit | Total | Valor Unit
Composição | 104792 | SINAPI | REMOÇÃO DE CABOS ELÉTRICOS, COM SEÇÃO DE ATÉ 2,5 MM², DE FORMA MANUAL, SEM REAPROVEITAMENTO.AF_09/2023 | SERP - SERVIÇOS PRELIMINARES |  | M | 1 | 0.36 | 0.36 | 0
Composição Auxiliar | 88264 | SINAPI | ELETRICISTA COM ENCARGOS COMPLEMENTARES | SEDI - SERVIÇOS DIVERSOS |  | H | 0.0045 | 25.62 | 0.11 | 25.62
Composição Auxiliar | 88316 | SINAPI | SERVENTE COM ENCARGOS COMPLEMENTARES | SEDI - SERVIÇOS DIVERSOS |  | H | 0.0128 | 20.17 | 0.25 | 20.17
0.36
4.1.10 | Código | Banco | Descrição | Tipo |  | Und | Quant. | Valor Unit | Total | Valor Unit
Composição | 97640 | SINAPI | REMOÇÃO DE FORROS DE DRYWALL, PVC E FIBROMINERAL, DE FORMA MANUAL, SEM REAPROVEITAMENTO. AF_09/2023 | SERP - SERVIÇOS PRELIMINARES |  | m² | 1 | 1.73 | 1.73 | 0
Composição Auxiliar | 88278 | SINAPI | MONTADOR DE ESTRUTURA METÁLICA COM ENCARGOS COMPLEMENTARES | SEDI - SERVIÇOS DIVERSOS |  | H | 0.0229 | 19.06 | 0.43 | 19.06
Composição Auxiliar | 88316 | SINAPI | SERVENTE COM ENCARGOS COMPLEMENTARES | SEDI - SERVIÇOS DIVERSOS |  | H | 0.0647 | 20.17 | 1.3 | 20.17
1.73
4.1.11 | Código | Banco | Descrição | Tipo |  | Und | Quant. | Valor Unit | Total | Valor Unit
Composição | 102192 | SINAPI | REMOÇÃO DE VIDRO TEMPERADO FIXADO EM PERFIL U. AF_01/2021 | ESQV - ESQUADRIAS/FERRAGENS/VIDROS |  | m² | 1 | 14.1 | 14.1 | 0
Composição Auxiliar | 88316 | SINAPI | SERVENTE COM ENCARGOS COMPLEMENTARES | SEDI - SERVIÇOS DIVERSOS |  | H | 0.338 | 20.17 | 6.81 | 20.17
Composição Auxiliar | 88325 | SINAPI | VIDRACEIRO COM ENCARGOS COMPLEMENTARES | SEDI - SERVIÇOS DIVERSOS |  | H | 0.348 | 20.97 | 7.29 | 20.97
14.1
4.1.12 | Código | Banco | Descrição | Tipo |  | Und | Quant. | Valor Unit | Total | Valor Unit
Composição | 22087 | SBC | RETIRADA E REMOCAO DE EQUIPAMENTOS AR COND.SPLIT+INSTALACOES | DEMOLICOES |  | UN | 1 | 367.06 | 367.06 | 0
Insumo | 99250 | SBC | ELETRICISTA | Mão de Obra |  | H | 9.82 | 16.86 | 165.56 | 16.86
Insumo | 99900 | SBC | SERVENTE | Mão de Obra |  | H | 14.73 | 13.68 | 201.5 | 13.68
367.06
4.1.13 | Código | Banco | Descrição | Tipo |  | Und | Quant. | Valor Unit | Total | Valor Unit
Composição | C1050 | SEINFRA | DEMOLIÇÃO DE DIVISÓRIA LEVE | DEMOLIÇÕES E RETIRADAS |  | m² | 1 | 14.81 | 14.81 | 0
Insumo | I1530 | SEINFRA | MONTADOR | Mão de Obra |  | H | 0.22 | 26.86 | 5.9 | 26.86
Insumo | I2543 | SEINFRA | SERVENTE | Mão de Obra |  | H | 0.44 | 20.26 | 8.91 | 20.26
14.81
4.1.14 | Código | Banco | Descrição | Tipo |  | Und | Quant. | Valor Unit | Total | Valor Unit
Composição | CPU7622 | Próprio | RETIRADA OU DESMONTAGEM DE DUTO SEM REAPROVEITAMENTO | SEDI - SERVIÇOS DIVERSOS |  | M | 1 | 11.86 | 11.86 | 0
Composição Auxiliar | 88309 | SINAPI | PEDREIRO COM ENCARGOS COMPLEMENTARES | SEDI - SERVIÇOS DIVERSOS |  | H | 0.15 | 25.37 | 3.8 | 25.37
Composição Auxiliar | 88316 | SINAPI | SERVENTE COM ENCARGOS COMPLEMENTARES | SEDI - SERVIÇOS DIVERSOS |  | H | 0.4 | 20.17 | 8.06 | 20.17
11.86
4.1.15 | Código | Banco | Descrição | Tipo |  | Und | Quant. | Valor Unit | Total | Valor Unit
Composição | C4639 | SEINFRA | RETIRADA DE GUARDA CORPO COM OU SEM REAPROVEITAMENTO | SERVIÇOS PRELIMINARES |  | M | 1 | 34.24 | 34.24 | 0
Insumo | I0703 | SEINFRA | CAMINHÃO C/CARROCERIA DE MADEIRA HP 136 (CHP) | Equipamento |  | H | 0.0019 | 175.3 | 0.33 | 175.3
Insumo | I0705 | SEINFRA | CAMINHÃO COMERC. EQUIP. C/GUINDASTE (CHP) | Equipamento |  | H | 0.0104 | 172.71 | 1.79 | 172.71
Insumo | I2320 | SEINFRA | ENCANADOR | Mão de Obra |  | H | 0.088 | 26.18 | 2.3 | 26.18
Insumo | I2391 | SEINFRA | PEDREIRO | Mão de Obra |  | H | 0.13 | 26.86 | 3.49 | 26.86
Insumo | I2543 | SEINFRA | SERVENTE | Mão de Obra |  | H | 1.3 | 20.26 | 26.33 | 20.26
34.24
4.1.16 | Código | Banco | Descrição | Tipo |  | Und | Quant. | Valor Unit | Total | Valor Unit
Composição | 100978 | SINAPI | CARGA, MANOBRA E DESCARGA DE SOLOS E MATERIAIS GRANULARES EM CAMINHÃO BASCULANTE 10 M³ - CARGA COM ESCAVADEIRA HIDRÁULICA (CAÇAMBA DE 1,20 M³ / 155 HP) E DESCARGA LIVRE (UNIDADE: M3). AF_07/2020 | TRAN - TRANSPORTES, CARGAS E DESCARGAS |  | m³ | 1 | 27.01 | 27.01 | 0
Composição Auxiliar | 88907 | SINAPI | ESCAVADEIRA HIDRÁULICA SOBRE ESTEIRAS, CAÇAMBA 1,20 M3, PESO OPERACIONAL 21 T, POTÊNCIA BRUTA 155 HP - CHP DIURNO. AF_06/2014 | CHOR - CUSTOS HORÁRIOS DE MÁQUINAS E EQUIPAMENTOS |  | CHP | 0.0168 | 243.91 | 4.09 | 243.91
Composição Auxiliar | 88908 | SINAPI | ESCAVADEIRA HIDRÁULICA SOBRE ESTEIRAS, CAÇAMBA 1,20 M3, PESO OPERACIONAL 21 T, POTÊNCIA BRUTA 155 HP - CHI DIURNO. AF_06/2014 | CHOR - CUSTOS HORÁRIOS DE MÁQUINAS E EQUIPAMENTOS |  | CHI | 0.0348 | 91.63 | 3.18 | 91.63
Composição Auxiliar | 91386 | SINAPI | CAMINHÃO BASCULANTE 10 M3, TRUCADO CABINE SIMPLES, PESO BRUTO TOTAL 23.000 KG, CARGA ÚTIL MÁXIMA 15.935 KG, DISTÂNCIA ENTRE EIXOS 4,80 M, POTÊNCIA 230 CV INCLUSIVE CAÇAMBA METÁLICA - CHP DIURNO. AF_06/2014 | CHOR - CUSTOS HORÁRIOS DE MÁQUINAS E EQUIPAMENTOS |  | CHP | 0.0628 | 260.25 | 16.34 | 260.25
Composição Auxiliar | 91387 | SINAPI | CAMINHÃO BASCULANTE 10 M3, TRUCADO CABINE SIMPLES, PESO BRUTO TOTAL 23.000 KG, CARGA ÚTIL MÁXIMA 15.935 KG, DISTÂNCIA ENTRE EIXOS 4,80 M, POTÊNCIA 230 CV INCLUSIVE CAÇAMBA METÁLICA - CHI DIURNO. AF_06/2014 | CHOR - CUSTOS HORÁRIOS DE MÁQUINAS E EQUIPAMENTOS |  | CHI | 0.048 | 70.95 | 3.4 | 70.95
27.01
4.1.17 | Código | Banco | Descrição | Tipo |  | Und | Quant. | Valor Unit | Total | Valor Unit
Composição | 95875 | SINAPI | TRANSPORTE COM CAMINHÃO BASCULANTE DE 10 M³, EM VIA URBANA PAVIMENTADA, DMT ATÉ 30 KM (UNIDADE: M3XKM). AF_07/2020 | TRAN - TRANSPORTES, CARGAS E DESCARGAS |  | M3XKM | 1 | 2.41 | 2.41 | 0
Composição Auxiliar | 91386 | SINAPI | CAMINHÃO BASCULANTE 10 M3, TRUCADO CABINE SIMPLES, PESO BRUTO TOTAL 23.000 KG, CARGA ÚTIL MÁXIMA 15.935 KG, DISTÂNCIA ENTRE EIXOS 4,80 M, POTÊNCIA 230 CV INCLUSIVE CAÇAMBA METÁLICA - CHP DIURNO. AF_06/2014 | CHOR - CUSTOS HORÁRIOS DE MÁQUINAS E EQUIPAMENTOS |  | CHP | 0.0083 | 260.25 | 2.16 | 260.25
Composição Auxiliar | 91387 | SINAPI | CAMINHÃO BASCULANTE 10 M3, TRUCADO CABINE SIMPLES, PESO BRUTO TOTAL 23.000 KG, CARGA ÚTIL MÁXIMA 15.935 KG, DISTÂNCIA ENTRE EIXOS 4,80 M, POTÊNCIA 230 CV INCLUSIVE CAÇAMBA METÁLICA - CHI DIURNO. AF_06/2014 | CHOR - CUSTOS HORÁRIOS DE MÁQUINAS E EQUIPAMENTOS |  | CHI | 0.0036 | 70.95 | 0.25 | 70.95
2.41
4.2.1 | Código | Banco | Descrição | Tipo |  | Und | Quant. | Valor Unit | Total | Valor Unit
Composição | 103362 | SINAPI | ALVENARIA DE VEDAÇÃO DE BLOCOS CERÂMICOS FURADOS NA HORIZONTAL DE 19X19X29 CM (ESPESSURA 19CM) E ARGAMASSA DE ASSENTAMENTO COM PREPARO EM BETONEIRA. AF_12/2021 | PARE - PAREDES/PAINEIS |  | m² | 1 | 91.08 | 91.08 | 0
Composição Auxiliar | 87292 | SINAPI | ARGAMASSA TRAÇO 1:2:8 (EM VOLUME DE CIMENTO, CAL E AREIA MÉDIA ÚMIDA) PARA EMBOÇO/MASSA ÚNICA/ASSENTAMENTO DE ALVENARIA DE VEDAÇÃO, PREPARO MECÂNICO COM BETONEIRA 400 L. AF_08/2019 | SEDI - SERVIÇOS DIVERSOS |  | m³ | 0.0118 | 557.51 | 6.57 | 557.51
Composição Auxiliar | 88309 | SINAPI | PEDREIRO COM ENCARGOS COMPLEMENTARES | SEDI - SERVIÇOS DIVERSOS |  | H | 1.29 | 25.37 | 32.72 | 25.37
Composição Auxiliar | 88316 | SINAPI | SERVENTE COM ENCARGOS COMPLEMENTARES | SEDI - SERVIÇOS DIVERSOS |  | H | 0.645 | 20.17 | 13 | 20.17
Insumo | 34548 | SINAPI | TELA DE ACO SOLDADA GALVANIZADA/ZINCADA PARA ALVENARIA, FIO D = *1,20 A 1,70* MM, MALHA 15 X 15 MM, (C X L) *50 X 17,5* CM | Material |  | M | 0.42 | 5.97 | 2.5 | 5.97
Insumo | 37395 | SINAPI | PINO DE ACO COM FURO, HASTE = 27 MM (ACAO DIRETA) | Material |  | CENTO | 0.01 | 44.07 | 0.44 | 44.07
Insumo | 44464 | SINAPI | BLOCO CERAMICO / TIJOLO VAZADO PARA ALVENARIA DE VEDACAO, 9 FUROS NA HORIZONTAL, 19 X 19 X 29 CM (L X A X C) | Material |  | UN | 18.87 | 1.9 | 35.85 | 1.9
91.08
4.2.2 | Código | Banco | Descrição | Tipo |  | Und | Quant. | Valor Unit | Total | Valor Unit
Composição | 103332 | SINAPI | ALVENARIA DE VEDAÇÃO DE BLOCOS CERÂMICOS FURADOS NA HORIZONTAL DE 9X14X19 CM (ESPESSURA 9 CM) E ARGAMASSA DE ASSENTAMENTO COM PREPARO EM BETONEIRA. AF_12/2021 | PARE - PAREDES/PAINEIS |  | m² | 1 | 109.24 | 109.24 | 0
Composição Auxiliar | 87292 | SINAPI | ARGAMASSA TRAÇO 1:2:8 (EM VOLUME DE CIMENTO, CAL E AREIA MÉDIA ÚMIDA) PARA EMBOÇO/MASSA ÚNICA/ASSENTAMENTO DE ALVENARIA DE VEDAÇÃO, PREPARO MECÂNICO COM BETONEIRA 400 L. AF_08/2019 | SEDI - SERVIÇOS DIVERSOS |  | m³ | 0.0105 | 557.51 | 5.85 | 557.51
Composição Auxiliar | 88309 | SINAPI | PEDREIRO COM ENCARGOS COMPLEMENTARES | SEDI - SERVIÇOS DIVERSOS |  | H | 2.2 | 25.37 | 55.81 | 25.37
Composição Auxiliar | 88316 | SINAPI | SERVENTE COM ENCARGOS COMPLEMENTARES | SEDI - SERVIÇOS DIVERSOS |  | H | 1.1 | 20.17 | 22.18 | 20.17
Insumo | 7267 | SINAPI | BLOCO CERAMICO / TIJOLO VAZADO PARA ALVENARIA DE VEDACAO, 6 FUROS NA HORIZONTAL DE 9 X 14 X 19 CM (L X A X C) | Material |  | UN | 37.74 | 0.63 | 23.77 | 0.63
Insumo | 34557 | SINAPI | TELA DE ACO SOLDADA GALVANIZADA/ZINCADA PARA ALVENARIA, FIO D = *1,20 A 1,70* MM, MALHA 15 X 15 MM, (C X L) *50 X 7,5* CM | Material |  | M | 0.58 | 2.3 | 1.33 | 2.3
Insumo | 37395 | SINAPI | PINO DE ACO COM FURO, HASTE = 27 MM (ACAO DIRETA) | Material |  | CENTO | 0.0069 | 44.07 | 0.3 | 44.07
109.24
4.2.3 | Código | Banco | Descrição | Tipo |  | Und | Quant. | Valor Unit | Total | Valor Unit
Composição | 3310 | ORSE | CHAPISCO EM PAREDE COM ARGAMASSA TRAÇO T1 - 1:3 (CIMENTO / AREIA) - REVISADO 08/2015 | Conversão InfoWOrca |  | m² | 1 | 6.6 | 6.6 | 0
Composição Auxiliar | 10549 | ORSE | Encargos Complementares - Servente | Provisórios |  | h | 0.1 | 3.79 | 0.37 | 3.79
Composição Auxiliar | 10550 | ORSE | Encargos Complementares - Pedreiro | Provisórios |  | h | 0.1 | 3.66 | 0.36 | 3.66
Composição Auxiliar | 1903 | ORSE | Argamassa cimento e areia traço t-1 (1:3) - 1 saco cimento 50kg / 3 padiolas areia dim. 0.35 x 0.45 x 0.23 m - Confecção mecânica e transporte | Argamassas |  | m³ | 0.005 | 521.43 | 2.6 | 521.43
Insumo | 00004750/SINAPI | ORSE | Pedreiro (horista) | Mão de Obra |  | h | 0.1 | 19.13 | 1.91 | 19.13
Insumo | 00006111/SINAPI | ORSE | Servente de obras (horista) | Mão de Obra |  | h | 0.1 | 13.65 | 1.36 | 13.65
6.6
4.2.4 | Código | Banco | Descrição | Tipo |  | Und | Quant. | Valor Unit | Total | Valor Unit
Composição | 104234 | SINAPI | EMBOÇO OU MASSA ÚNICA EM ARGAMASSA TRAÇO 1:2:8, PREPARO MANUAL, APLICADA MANUALMENTE EM PANOS DE FACHADA SEM PRESENÇA DE VÃOS, ESPESSURA DE 25 MM, ACESSO POR ANDAIME. AF_08/2022 | REVE - REVESTIMENTO E TRATAMENTO DE SUPERFÍCIES |  | m² | 1 | 39.55 | 39.55 | 0
Composição Auxiliar | 87369 | SINAPI | ARGAMASSA TRAÇO 1:2:8 (EM VOLUME DE CIMENTO, CAL E AREIA MÉDIA ÚMIDA) PARA EMBOÇO/MASSA ÚNICA/ASSENTAMENTO DE ALVENARIA DE VEDAÇÃO, PREPARO MANUAL. AF_08/2019 | SEDI - SERVIÇOS DIVERSOS |  | m³ | 0.0293 | 695.51 | 20.37 | 695.51
Composição Auxiliar | 88309 | SINAPI | PEDREIRO COM ENCARGOS COMPLEMENTARES | SEDI - SERVIÇOS DIVERSOS |  | H | 0.363 | 25.37 | 9.2 | 25.37
Composição Auxiliar | 88316 | SINAPI | SERVENTE COM ENCARGOS COMPLEMENTARES | SEDI - SERVIÇOS DIVERSOS |  | H | 0.363 | 20.17 | 7.32 | 20.17
Insumo | 37411 | SINAPI | TELA DE ACO SOLDADA GALVANIZADA/ZINCADA PARA ALVENARIA, FIO D = *1,24 MM, MALHA 25 X 25 MM | Material |  | m² | 0.1581 | 16.84 | 2.66 | 16.84
39.55
4.2.5 | Código | Banco | Descrição | Tipo |  | Und | Quant. | Valor Unit | Total | Valor Unit
Composição | CPU2 | Próprio | FORNECIMENTO E INSTALAÇÃO DE PAREDE DE DIVISÓRIAS, COM 10 MM DE ESPESSURA, NA ELEVAÇÃO PAINEL EM VIDRO SIMPLES DO PISO AO TETO, ESTRUTURA 100% EM PERFIS DE ALUMÍNIO EXTRUDADO ANODIZADO NA COR BRONZE, COMPOSTO DE QUADRO DE VIDROS TEMPERADO COM 10 MM DE ESPESSURA, USAR GUIA NO PISO E TETO. (DIVISORIAS COM CERTIFICAÇÃO DA ABNT) MARCA DIVIFORMA OU SIMILAR | SEDI - SERVIÇOS DIVERSOS |  | m² | 1 | 557 | 557 | 0
Insumo | COTAÇÃO-0002 | Próprio | FORNECIMENTO E INSTALAÇÃO DE PAREDE DE DIVISÓRIAS, COM 10 MM DE ESPESSURA, NA ELEVAÇÃO PAINEL EM VIDRO SIMPLES DO PISO AO TETO, ESTRUTURA 100% EM PERFIS DE ALUMÍNIO EXTRUDADO ANODIZADO NA COR BRONZE, COMPOSTO DE QUADRO DE VIDROS TEMPERADO COM 10 MM DE ESPESSURA, USAR GUIA NO PISO E TETO. (DIVISORIAS COM CERTIFICAÇÃO DA ABNT) MARCA DIVIFORMA OU SIMILAR | Serviços |  | m² | 1 | 557 | 557 | 557
557
4.2.6 | Código | Banco | Descrição | Tipo |  | Und | Quant. | Valor Unit | Total | Valor Unit
Composição | 104723 | SINAPI | PAREDE COM SISTEMA EM CHAPAS DE GESSO PARA DRYWALL, USO INTERNO, COM DUAS FACES DUPLAS E ESTRUTURA METÁLICA COM GUIAS DUPLAS PARA PAREDES COM ÁREA LÍQUIDA MENOR QUE 6 M2, COM VÃOS. AF_07/2023_PS | PARE - PAREDES/PAINEIS |  | m² | 1 | 203.3 | 203.3 | 0
Composição Auxiliar | 88278 | SINAPI | MONTADOR DE ESTRUTURA METÁLICA COM ENCARGOS COMPLEMENTARES | SEDI - SERVIÇOS DIVERSOS |  | H | 1.252 | 19.06 | 23.86 | 19.06
Composição Auxiliar | 88316 | SINAPI | SERVENTE COM ENCARGOS COMPLEMENTARES | SEDI - SERVIÇOS DIVERSOS |  | H | 0.409 | 20.17 | 8.24 | 20.17
Insumo | 37586 | SINAPI | PINO DE ACO COM ARRUELA CONICA, DIAMETRO ARRUELA = *23* MM E COMP HASTE = *27* MM (ACAO INDIRETA) | Material |  | CENTO | 0.0694 | 51.26 | 3.55 | 51.26
Insumo | 39413 | SINAPI | PLACA / CHAPA DE GESSO ACARTONADO, STANDARD (ST), COR BRANCA, E = 12,5 MM, 1200 X 2400 MM (L X C) | Material |  | m² | 4.212 | 20.67 | 87.06 | 20.67
Insumo | 39419 | SINAPI | PERFIL GUIA, FORMATO U, EM ACO ZINCADO, PARA ESTRUTURA PAREDE DRYWALL, E = 0,5 MM, 70 X 3000 MM (L X C) | Material |  | M | 2.1373 | 5.14 | 10.98 | 5.14
Insumo | 39422 | SINAPI | PERFIL MONTANTE, FORMATO C, EM ACO ZINCADO, PARA ESTRUTURA PAREDE DRYWALL, E = 0,5 MM, 70 X 3000 MM (L X C) | Material |  | M | 9.1079 | 5.83 | 53.09 | 5.83
Insumo | 39431 | SINAPI | FITA DE PAPEL MICROPERFURADO, 50 X 150 MM, PARA TRATAMENTO DE JUNTAS DE CHAPA DE GESSO PARA DRYWALL | Material |  | M | 2.5027 | 0.32 | 0.8 | 0.32
Insumo | 39432 | SINAPI | FITA DE PAPEL REFORCADA COM LAMINA DE METAL PARA REFORCO DE CANTOS DE CHAPA DE GESSO PARA DRYWALL | Material |  | M | 1.694 | 2.86 | 4.84 | 2.86
Insumo | 39434 | SINAPI | MASSA DE REJUNTE EM PO PARA DRYWALL, A BASE DE GESSO, SECAGEM RAPIDA, PARA TRATAMENTO DE JUNTAS DE CHAPA DE GESSO (NECESSITA ADICAO DE AGUA) | Material |  | KG | 1.0978 | 3.58 | 3.93 | 3.58
Insumo | 39435 | SINAPI | PARAFUSO DRY WALL, EM ACO FOSFATIZADO, CABECA TROMBETA E PONTA AGULHA (TA), COMPRIMENTO 25 MM | Material |  | UN | 20.1868 | 0.1 | 2.01 | 0.1
Insumo | 39437 | SINAPI | PARAFUSO DRY WALL, EM ACO FOSFATIZADO, CABECA TROMBETA E PONTA AGULHA (TA), COMPRIMENTO 45 MM | Material |  | UN | 20.1868 | 0.23 | 4.64 | 0.23
Insumo | 39443 | SINAPI | PARAFUSO DRY WALL, EM ACO ZINCADO, CABECA LENTILHA E PONTA BROCA (LB), LARGURA 4,2 MM, COMPRIMENTO 13 MM | Material |  | UN | 1.2755 | 0.24 | 0.3 | 0.24
203.3
4.2.7 | Código | Banco | Descrição | Tipo |  | Und | Quant. | Valor Unit | Total | Valor Unit
Composição | 102253 | SINAPI | DIVISORIA SANITÁRIA, TIPO CABINE, EM GRANITO CINZA POLIDO, ESP = 3CM, ASSENTADO COM ARGAMASSA COLANTE AC III-E, EXCLUSIVE FERRAGENS. AF_01/2021 | PARE - PAREDES/PAINEIS |  | m² | 1 | 731.49 | 731.49 | 0
Composição Auxiliar | 88274 | SINAPI | MARMORISTA/GRANITEIRO COM ENCARGOS COMPLEMENTARES | SEDI - SERVIÇOS DIVERSOS |  | H | 1.405 | 25.22 | 35.43 | 25.22
Composição Auxiliar | 88316 | SINAPI | SERVENTE COM ENCARGOS COMPLEMENTARES | SEDI - SERVIÇOS DIVERSOS |  | H | 0.702 | 20.17 | 14.15 | 20.17
Composição Auxiliar | 91692 | SINAPI | SERRA CIRCULAR DE BANCADA COM MOTOR ELÉTRICO POTÊNCIA DE 5HP, COM COIFA PARA DISCO 10" - CHP DIURNO. AF_08/2015 | CHOR - CUSTOS HORÁRIOS DE MÁQUINAS E EQUIPAMENTOS |  | CHP | 0.089 | 24.98 | 2.22 | 24.98
Composição Auxiliar | 91693 | SINAPI | SERRA CIRCULAR DE BANCADA COM MOTOR ELÉTRICO POTÊNCIA DE 5HP, COM COIFA PARA DISCO 10" - CHI DIURNO. AF_08/2015 | CHOR - CUSTOS HORÁRIOS DE MÁQUINAS E EQUIPAMENTOS |  | CHI | 1.316 | 23.91 | 31.46 | 23.91
Insumo | 131 | SINAPI | ADESIVO ESTRUTURAL A BASE DE RESINA EPOXI, BICOMPONENTE, PASTOSO (TIXOTROPICO) | Material |  | KG | 0.53 | 57.8 | 30.63 | 57.8
Insumo | 37596 | SINAPI | ARGAMASSA COLANTE TIPO AC III E | Material |  | KG | 0.97 | 2.89 | 2.8 | 2.89
Insumo | 44476 | SINAPI | DIVISORIA EM GRANITO, COM DUAS FACES POLIDAS, TIPO ANDORINHA/ QUARTZ/ CASTELO/ CORUMBA OU OUTROS EQUIVALENTES DA REGIAO, E= *3,0* CM | Material |  | m² | 1.05 | 585.53 | 614.8 | 585.53
731.49
4.3.1 | Código | Banco | Descrição | Tipo |  | Und | Quant. | Valor Unit | Total | Valor Unit
Composição | 9617 | ORSE | PISO VINÍLICO 18,4 X 95 CM, E = 3 MM, REF.AMBIENTA RÚSTICO (TARKETT OU SIMILAR), EXCLUSIVE CIMENTADO - FORNECIMENTO E INSTALAÇÃO - REV 01 | Pisos Sintéticos / Vinílicos |  | m² | 1 | 248.3 | 248.3 | 0
Insumo | 9937 | ORSE | Piso vinílico, dim. 18,4 x 95 cm, e = 3mm, ref. Ambienta rústico da Tarkett ou similar - fornecimento e instalação | Material |  | m² | 1.05 | 236.48 | 248.3 | 236.48
248.3
4.3.2 | Código | Banco | Descrição | Tipo |  | Und | Quant. | Valor Unit | Total | Valor Unit
Composição | 104596 | SINAPI | REVESTIMENTO CERÂMICO PARA PISO COM PLACAS TIPO PORCELANATO DE DIMENSÕES 80X80 CM APLICADA EM AMBIENTES DE ÁREA MENOR QUE 5 M². AF_02/2023_PE | PISO - PISOS |  | m² | 1 | 150.16 | 150.16 | 0
Composição Auxiliar | 88256 | SINAPI | AZULEJISTA OU LADRILHISTA COM ENCARGOS COMPLEMENTARES | SEDI - SERVIÇOS DIVERSOS |  | H | 1.2005 | 25.22 | 30.27 | 25.22
Composição Auxiliar | 88316 | SINAPI | SERVENTE COM ENCARGOS COMPLEMENTARES | SEDI - SERVIÇOS DIVERSOS |  | H | 0.261 | 20.17 | 5.26 | 20.17
Insumo | 34357 | SINAPI | REJUNTE CIMENTICIO, QUALQUER COR | Material |  | KG | 0.106 | 4.81 | 0.5 | 4.81
Insumo | 37595 | SINAPI | ARGAMASSA COLANTE TIPO AC III | Material |  | KG | 9.13 | 2.52 | 23 | 2.52
Insumo | 45190 | SINAPI | PISO EM PORCELANATO, RETIFICADO, LISO, MONOCOLOR, ACETINADO OU POLIDO, FORMATO MAIOR QUE 2500 ATE 6400 CM2 | Material |  | m² | 1.1544 | 78.95 | 91.13 | 78.95
150.16
4.3.4 | Código | Banco | Descrição | Tipo |  | Und | Quant. | Valor Unit | Total | Valor Unit
Composição | 11177 | ORSE | REVESTIMENTO CERÂMICO PARA PAREDE, 10 X 10 CM OU SIMILAR, TIPO A (EXTRA) - CORES QUENTES , ASSENTADA EM ARGAMASSA PRÉ-FABRICADA DE CIMENTO COLANTE ACII E REJUNTE CIMENTÍCIO. | Azulejos e Cerâmicas |  | m² | 1 | 123.61 | 123.61 | 0
Composição Auxiliar | 10549 | ORSE | Encargos Complementares - Servente | Provisórios |  | h | 0.34 | 3.79 | 1.28 | 3.79
Composição Auxiliar | 10550 | ORSE | Encargos Complementares - Pedreiro | Provisórios |  | h | 0.4 | 3.66 | 1.46 | 3.66
Composição Auxiliar | 3407 | ORSE | Argamassa industrializada AC-II, Votomassa ou similar | Argamassas |  | kg | 4 | 1.43 | 5.72 | 1.43
Insumo | 00004750/SINAPI | ORSE | Pedreiro (horista) | Mão de Obra |  | h | 0.4 | 19.13 | 7.65 | 19.13
Insumo | 00006111/SINAPI | ORSE | Servente de obras (horista) | Mão de Obra |  | h | 0.34 | 13.65 | 4.64 | 13.65
Insumo | 00037329/SINAPI | ORSE | Rejunte epoxi, qualquer cor | Material |  | kg | 0.66 | 105.12 | 69.37 | 105.12
Insumo | 12021 | ORSE | Cerâmica 10 x 10 cm, Elizabeth, linha lux café ou similar | Material |  | m² | 1.05 | 31.9 | 33.49 | 31.9
123.61
4.3.5 | Código | Banco | Descrição | Tipo |  | Und | Quant. | Valor Unit | Total | Valor Unit
Composição | 10046 | ORSE | RODAPÉ VINÍLICO H=5CM, E=1MM, FIXADO C/ COLA, SOBRE EMBOÇO | Soleiras e Rodapés |  | m | 1 | 37.48 | 37.48 | 0
Composição Auxiliar | 10549 | ORSE | Encargos Complementares - Servente | Provisórios |  | h | 0.3 | 3.79 | 1.13 | 3.79
Composição Auxiliar | 10550 | ORSE | Encargos Complementares - Pedreiro | Provisórios |  | h | 0.1 | 3.66 | 0.36 | 3.66
Insumo | 00004750/SINAPI | ORSE | Pedreiro (horista) | Mão de Obra |  | h | 0.1 | 19.13 | 1.91 | 19.13
Insumo | 00004791/SINAPI | ORSE | Adesivo acrilico de base aquosa / cola de contato | Material |  | kg | 0.07 | 27.31 | 1.91 | 27.31
Insumo | 00004804/SINAPI | ORSE | Rodape plano para piso vinilico, h = 5 cm | Material |  | m | 1.05 | 26.75 | 28.08 | 26.75
Insumo | 00006111/SINAPI | ORSE | Servente de obras (horista) | Mão de Obra |  | h | 0.3 | 13.65 | 4.09 | 13.65
37.48
4.4.1 | Código | Banco | Descrição | Tipo |  | Und | Quant. | Valor Unit | Total | Valor Unit
Composição | 88485 | SINAPI | FUNDO SELADOR ACRÍLICO, APLICAÇÃO MANUAL EM PAREDE, UMA DEMÃO. AF_04/2023 | PINT - PINTURAS |  | m² | 1 | 3.51 | 3.51 | 0
Composição Auxiliar | 88310 | SINAPI | PINTOR COM ENCARGOS COMPLEMENTARES | SEDI - SERVIÇOS DIVERSOS |  | H | 0.0666 | 26.45 | 1.76 | 26.45
Composição Auxiliar | 88316 | SINAPI | SERVENTE COM ENCARGOS COMPLEMENTARES | SEDI - SERVIÇOS DIVERSOS |  | H | 0.0222 | 20.17 | 0.44 | 20.17
Insumo | 6085 | SINAPI | SELADOR ACRILICO OPACO PREMIUM INTERIOR/EXTERIOR | Material |  | L | 0.1666 | 7.92 | 1.31 | 7.92
3.51
4.4.2 | Código | Banco | Descrição | Tipo |  | Und | Quant. | Valor Unit | Total | Valor Unit
Composição | 88494 | SINAPI | EMASSAMENTO COM MASSA LÁTEX, APLICAÇÃO EM TETO, UMA DEMÃO, LIXAMENTO MANUAL. AF_04/2023 | PINT - PINTURAS |  | m² | 1 | 18.45 | 18.45 | 0
Composição Auxiliar | 88310 | SINAPI | PINTOR COM ENCARGOS COMPLEMENTARES | SEDI - SERVIÇOS DIVERSOS |  | H | 0.5054 | 26.45 | 13.36 | 26.45
Composição Auxiliar | 88316 | SINAPI | SERVENTE COM ENCARGOS COMPLEMENTARES | SEDI - SERVIÇOS DIVERSOS |  | H | 0.1685 | 20.17 | 3.39 | 20.17
Insumo | 3767 | SINAPI | LIXA EM FOLHA PARA PAREDE OU MADEIRA, NUMERO 120, COR VERMELHA | Material |  | UN | 0.0401 | 0.77 | 0.03 | 0.77
Insumo | 43626 | SINAPI | MASSA CORRIDA PARA SUPERFICIES DE AMBIENTES INTERNOS | Material |  | KG | 0.7288 | 2.3 | 1.67 | 2.3
18.45
4.4.3 | Código | Banco | Descrição | Tipo |  | Und | Quant. | Valor Unit | Total | Valor Unit
Composição | 88497 | SINAPI | EMASSAMENTO COM MASSA LÁTEX, APLICAÇÃO EM PAREDES, UMA DEMÃO, LIXAMENTO MANUAL. AF_04/2023 | PINT - PINTURAS |  | m² | 1 | 15.09 | 15.09 | 0
Composição Auxiliar | 88310 | SINAPI | PINTOR COM ENCARGOS COMPLEMENTARES | SEDI - SERVIÇOS DIVERSOS |  | H | 0.361 | 26.45 | 9.54 | 26.45
Composição Auxiliar | 88316 | SINAPI | SERVENTE COM ENCARGOS COMPLEMENTARES | SEDI - SERVIÇOS DIVERSOS |  | H | 0.1203 | 20.17 | 2.42 | 20.17
Insumo | 3767 | SINAPI | LIXA EM FOLHA PARA PAREDE OU MADEIRA, NUMERO 120, COR VERMELHA | Material |  | UN | 0.0802 | 0.77 | 0.06 | 0.77
Insumo | 43626 | SINAPI | MASSA CORRIDA PARA SUPERFICIES DE AMBIENTES INTERNOS | Material |  | KG | 1.3389 | 2.3 | 3.07 | 2.3
15.09
4.4.4 | Código | Banco | Descrição | Tipo |  | Und | Quant. | Valor Unit | Total | Valor Unit
Composição | 88489 | SINAPI | PINTURA LÁTEX ACRÍLICA PREMIUM, APLICAÇÃO MANUAL EM PAREDES, DUAS DEMÃOS. AF_04/2023 | PINT - PINTURAS |  | m² | 1 | 12.29 | 12.29 | 0
Composição Auxiliar | 88310 | SINAPI | PINTOR COM ENCARGOS COMPLEMENTARES | SEDI - SERVIÇOS DIVERSOS |  | H | 0.1631 | 26.45 | 4.31 | 26.45
Composição Auxiliar | 88316 | SINAPI | SERVENTE COM ENCARGOS COMPLEMENTARES | SEDI - SERVIÇOS DIVERSOS |  | H | 0.0544 | 20.17 | 1.09 | 20.17
Insumo | 7356 | SINAPI | TINTA LATEX ACRILICA PREMIUM, COR BRANCO FOSCO | Material |  | L | 0.2285 | 30.19 | 6.89 | 30.19
12.29
4.4.5 | Código | Banco | Descrição | Tipo |  | Und | Quant. | Valor Unit | Total | Valor Unit
Composição | 96135 | SINAPI | APLICAÇÃO MANUAL DE MASSA ACRÍLICA EM PAREDES EXTERNAS DE CASAS, DUAS DEMÃOS. AF_03/2024 | PINT - PINTURAS |  | m² | 1 | 24.63 | 24.63 | 0
Composição Auxiliar | 88310 | SINAPI | PINTOR COM ENCARGOS COMPLEMENTARES | SEDI - SERVIÇOS DIVERSOS |  | H | 0.6344 | 26.45 | 16.77 | 26.45
Composição Auxiliar | 88316 | SINAPI | SERVENTE COM ENCARGOS COMPLEMENTARES | SEDI - SERVIÇOS DIVERSOS |  | H | 0.1036 | 20.17 | 2.08 | 20.17
Insumo | 3767 | SINAPI | LIXA EM FOLHA PARA PAREDE OU MADEIRA, NUMERO 120, COR VERMELHA | Material |  | UN | 0.08287 | 0.77 | 0.06 | 0.77
Insumo | 43651 | SINAPI | MASSA ACRILICA PARA SUPERFICIES INTERNAS E EXTERNAS | Material |  | KG | 1.3871 | 4.13 | 5.72 | 4.13
24.63
4.5.1 | Código | Banco | Descrição | Tipo |  | Und | Quant. | Valor Unit | Total | Valor Unit
Composição | 102184 | SINAPI | PORTA DE ABRIR COM MOLA HIDRÁULICA, EM VIDRO TEMPERADO, 90X210 CM, ESPESSURA 10 MM, INCLUSIVE ACESSÓRIOS. AF_01/2021 | ESQV - ESQUADRIAS/FERRAGENS/VIDROS |  | UN | 1 | 1961.63 | 1961.63 | 0
Composição Auxiliar | 88316 | SINAPI | SERVENTE COM ENCARGOS COMPLEMENTARES | SEDI - SERVIÇOS DIVERSOS |  | H | 3.162 | 20.17 | 63.77 | 20.17
Composição Auxiliar | 88325 | SINAPI | VIDRACEIRO COM ENCARGOS COMPLEMENTARES | SEDI - SERVIÇOS DIVERSOS |  | H | 3.253 | 20.97 | 68.21 | 20.97
Insumo | 3104 | SINAPI | CONJ. DE FERRAGENS PARA PORTA DE VIDRO TEMPERADO, EM ZAMAC CROMADO, CONTEMPLANDO DOBRADICA INF., DOBRADICA SUP., PIVO PARA DOBRADICA INF., PIVO PARA DOBRADICA SUP., FECHADURA CENTRAL EM ZAMC. CROMADO, CONTRA FECHADURA DE PRESSAO | Material |  | CJ | 1 | 142.9 | 142.9 | 142.9
Insumo | 5031 | SINAPI | VIDRO TEMPERADO INCOLOR PARA PORTA DE ABRIR, E = 10 MM (SEM FERRAGENS E SEM COLOCACAO) | Material |  | m² | 1.89 | 485 | 916.65 | 485
Insumo | 11499 | SINAPI | MOLA HIDRAULICA DE PISO, PARA PORTAS DE ATE 1100 MM E PESO DE ATE 120 KG, COM CORPO EM ACO INOX | Material |  | UN | 1 | 770.1 | 770.1 | 770.1
1961.63
4.5.2 | Código | Banco | Descrição | Tipo |  | Und | Quant. | Valor Unit | Total | Valor Unit
Composição | 102182 | SINAPI | PORTA PIVOTANTE DE VIDRO TEMPERADO, 90X210 CM, ESPESSURA 10 MM, INCLUSIVE ACESSÓRIOS. AF_01/2021 | ESQV - ESQUADRIAS/FERRAGENS/VIDROS |  | UN | 1 | 1137.46 | 1137.46 | 0
Composição Auxiliar | 88316 | SINAPI | SERVENTE COM ENCARGOS COMPLEMENTARES | SEDI - SERVIÇOS DIVERSOS |  | H | 1.867 | 20.17 | 37.65 | 20.17
Composição Auxiliar | 88325 | SINAPI | VIDRACEIRO COM ENCARGOS COMPLEMENTARES | SEDI - SERVIÇOS DIVERSOS |  | H | 1.92 | 20.97 | 40.26 | 20.97
Insumo | 3104 | SINAPI | CONJ. DE FERRAGENS PARA PORTA DE VIDRO TEMPERADO, EM ZAMAC CROMADO, CONTEMPLANDO DOBRADICA INF., DOBRADICA SUP., PIVO PARA DOBRADICA INF., PIVO PARA DOBRADICA SUP., FECHADURA CENTRAL EM ZAMC. CROMADO, CONTRA FECHADURA DE PRESSAO | Material |  | CJ | 1 | 142.9 | 142.9 | 142.9
Insumo | 5031 | SINAPI | VIDRO TEMPERADO INCOLOR PARA PORTA DE ABRIR, E = 10 MM (SEM FERRAGENS E SEM COLOCACAO) | Material |  | m² | 1.89 | 485 | 916.65 | 485
1137.46
4.5.3 | Código | Banco | Descrição | Tipo |  | Und | Quant. | Valor Unit | Total | Valor Unit
Composição | 102183 | SINAPI | PORTA DE CORRER EM VIDRO TEMPERADO, 2 FOLHAS DE 90X210 CM, ESPESSURA 10 MM, INCLUSIVE ACESSÓRIOS.AF_01/2021 | ESQV - ESQUADRIAS/FERRAGENS/VIDROS |  | UN | 1 | 2285.5 | 2285.5 | 0
Composição Auxiliar | 88316 | SINAPI | SERVENTE COM ENCARGOS COMPLEMENTARES | SEDI - SERVIÇOS DIVERSOS |  | H | 3.988 | 20.17 | 80.43 | 20.17
Composição Auxiliar | 88325 | SINAPI | VIDRACEIRO COM ENCARGOS COMPLEMENTARES | SEDI - SERVIÇOS DIVERSOS |  | H | 4.1 | 20.97 | 85.97 | 20.97
Insumo | 3104 | SINAPI | CONJ. DE FERRAGENS PARA PORTA DE VIDRO TEMPERADO, EM ZAMAC CROMADO, CONTEMPLANDO DOBRADICA INF., DOBRADICA SUP., PIVO PARA DOBRADICA INF., PIVO PARA DOBRADICA SUP., FECHADURA CENTRAL EM ZAMC. CROMADO, CONTRA FECHADURA DE PRESSAO | Material |  | CJ | 2 | 142.9 | 285.8 | 142.9
Insumo | 5031 | SINAPI | VIDRO TEMPERADO INCOLOR PARA PORTA DE ABRIR, E = 10 MM (SEM FERRAGENS E SEM COLOCACAO) | Material |  | m² | 3.78 | 485 | 1833.3 | 485
2285.5
4.5.4 | Código | Banco | Descrição | Tipo |  | Und | Quant. | Valor Unit | Total | Valor Unit
Composição | 94569 | SINAPI | JANELA DE ALUMÍNIO TIPO MAXIM-AR, COM VIDROS, BATENTE E FERRAGENS, EXCLUSIVE ALIZAR, ACABAMENTO E CONTRAMARCO, FIXAÇÃO COM PARAFUSO. FORNECIMENTO E INSTALAÇÃO. AF_11/2024 | ESQV - ESQUADRIAS/FERRAGENS/VIDROS |  | m² | 1 | 682.08 | 682.08 | 0
Composição Auxiliar | 88309 | SINAPI | PEDREIRO COM ENCARGOS COMPLEMENTARES | SEDI - SERVIÇOS DIVERSOS |  | H | 1.0104 | 25.37 | 25.63 | 25.37
Composição Auxiliar | 88316 | SINAPI | SERVENTE COM ENCARGOS COMPLEMENTARES | SEDI - SERVIÇOS DIVERSOS |  | H | 0.50521 | 20.17 | 10.19 | 20.17
Insumo | 4377 | SINAPI | PARAFUSO DE ACO ZINCADO COM ROSCA SOBERBA, CABECA CHATA E FENDA SIMPLES, DIAMETRO 4,2 MM, COMPRIMENTO * 32 * MM | Material |  | UN | 24.4 | 0.19 | 4.63 | 0.19
Insumo | 34381 | SINAPI | JANELA MAXIM-AR, EM ALUMINIO PERFIL 25, 60 X 80 CM (A X L), ACABAMENTO BRANCO OU BRILHANTE, BATENTE DE 4 A 5 CM, COM VIDRO 4 MM, SEM GUARNICAO/ALIZAR | Material |  | UN | 2.0833 | 291.78 | 607.86 | 291.78
Insumo | 39961 | SINAPI | SILICONE ACETICO USO GERAL INCOLOR 280 G | Material |  | UN | 1.1687 | 28.9 | 33.77 | 28.9
682.08
4.5.5 | Código | Banco | Descrição | Tipo |  | Und | Quant. | Valor Unit | Total | Valor Unit
Composição | 91338 | SINAPI | PORTA DE ALUMÍNIO DE ABRIR COM LAMBRI, COM GUARNIÇÃO, FIXAÇÃO COM PARAFUSOS - FORNECIMENTO E INSTALAÇÃO. AF_12/2019 | ESQV - ESQUADRIAS/FERRAGENS/VIDROS |  | m² | 1 | 873.24 | 873.24 | 0
Composição Auxiliar | 88309 | SINAPI | PEDREIRO COM ENCARGOS COMPLEMENTARES | SEDI - SERVIÇOS DIVERSOS |  | H | 0.3563 | 25.37 | 9.03 | 25.37
Composição Auxiliar | 88316 | SINAPI | SERVENTE COM ENCARGOS COMPLEMENTARES | SEDI - SERVIÇOS DIVERSOS |  | H | 0.1779 | 20.17 | 3.58 | 20.17
Insumo | 142 | SINAPI | SELANTE ELASTICO MONOCOMPONENTE A BASE DE POLIURETANO (PU) PARA JUNTAS DIVERSAS | Material |  | 310ML | 0.8829 | 43.74 | 38.61 | 43.74
Insumo | 4914 | SINAPI | PORTA DE ABRIR EM ALUMINIO COM LAMBRI HORIZONTAL/LAMINADA, ACABAMENTO ANODIZADO NATURAL, SEM GUARNICAO/ALIZAR/VISTA | Material |  | m² | 1 | 620.09 | 620.09 | 620.09
Insumo | 7568 | SINAPI | BUCHA DE NYLON SEM ABA S10, COM PARAFUSO DE 6,10 X 65 MM EM ACO ZINCADO COM ROSCA SOBERBA, CABECA CHATA E FENDA PHILLIPS | Material |  | UN | 4.8166 | 0.61 | 2.93 | 0.61
Insumo | 36888 | SINAPI | GUARNICAO / MOLDURA / ARREMATE DE ACABAMENTO PARA ESQUADRIA, EM ALUMINIO PERFIL 25, ACABAMENTO ANODIZADO BRANCO OU BRILHANTE, PARA 1 FACE | Material |  | M | 6.8504 | 29.05 | 199 | 29.05
873.24
4.6.1 | Código | Banco | Descrição | Tipo |  | Und | Quant. | Valor Unit | Total | Valor Unit
Composição | 98546 | SINAPI | IMPERMEABILIZAÇÃO DE SUPERFÍCIE COM MANTA ASFÁLTICA, UMA CAMADA, INCLUSIVE APLICAÇÃO DE PRIMER ASFÁLTICO, E=4MM. AF_09/2023 | IMPE - IMPERMEABILIZAÇÕES E PROTEÇÕES DIVERSAS |  | m² | 1 | 132.59 | 132.59 | 0
Composição Auxiliar | 88243 | SINAPI | AJUDANTE ESPECIALIZADO COM ENCARGOS COMPLEMENTARES | SEDI - SERVIÇOS DIVERSOS |  | H | 0.2102 | 21.05 | 4.42 | 21.05
Composição Auxiliar | 88270 | SINAPI | IMPERMEABILIZADOR COM ENCARGOS COMPLEMENTARES | SEDI - SERVIÇOS DIVERSOS |  | H | 0.9324 | 25.37 | 23.65 | 25.37
Insumo | 511 | SINAPI | PRIMER PARA MANTA ASFALTICA A BASE DE ASFALTO MODIFICADO DILUIDO EM SOLVENTE, APLICACAO A FRIO | Material |  | L | 0.5872 | 21 | 12.33 | 21
Insumo | 4015 | SINAPI | MANTA ASFALTICA ELASTOMERICA EM POLIESTER 4 MM, TIPO III, CLASSE B, ACABAMENTO PP (NBR 9952) | Material |  | m² | 1.1319 | 79.61 | 90.11 | 79.61
Insumo | 4226 | SINAPI | GAS DE COZINHA - GLP | Material |  | KG | 0.26 | 8.03 | 2.08 | 8.03
132.59
4.6.2 | Código | Banco | Descrição | Tipo |  | Und | Quant. | Valor Unit | Total | Valor Unit
Composição | 96110 | SINAPI | FORRO EM DRYWALL PARA AMBIENTES RESIDENCIAIS, INCLUSIVE ESTRUTURA UNIDIRECIONAL DE FIXAÇÃO.AF_08/2023_PS | REVE - REVESTIMENTO E TRATAMENTO DE SUPERFÍCIES |  | m² | 1 | 65.42 | 65.42 | 0
Composição Auxiliar | 88278 | SINAPI | MONTADOR DE ESTRUTURA METÁLICA COM ENCARGOS COMPLEMENTARES | SEDI - SERVIÇOS DIVERSOS |  | H | 0.5456 | 19.06 | 10.39 | 19.06
Composição Auxiliar | 88316 | SINAPI | SERVENTE COM ENCARGOS COMPLEMENTARES | SEDI - SERVIÇOS DIVERSOS |  | H | 0.5456 | 20.17 | 11 | 20.17
Insumo | 39413 | SINAPI | PLACA / CHAPA DE GESSO ACARTONADO, STANDARD (ST), COR BRANCA, E = 12,5 MM, 1200 X 2400 MM (L X C) | Material |  | m² | 1.0838 | 20.67 | 22.4 | 20.67
Insumo | 39427 | SINAPI | PERFIL CANALETA, FORMATO C, EM ACO ZINCADO, PARA ESTRUTURA FORRO DRYWALL, E = 0,5 MM, *46 X 18* (L X H), COMPRIMENTO 3 M | Material |  | M | 2.2212 | 3.78 | 8.39 | 3.78
Insumo | 39430 | SINAPI | PENDURAL OU PRESILHA REGULADORA, EM ACO GALVANIZADO, COM CORPO, MOLA E REBITE, PARA PERFIL TIPO CANALETA DE ESTRUTURA EM FORROS DRYWALL | Material |  | UN | 2.0446 | 1.42 | 2.9 | 1.42
Insumo | 39432 | SINAPI | FITA DE PAPEL REFORCADA COM LAMINA DE METAL PARA REFORCO DE CANTOS DE CHAPA DE GESSO PARA DRYWALL | Material |  | M | 1.4276 | 2.86 | 4.08 | 2.86
Insumo | 39434 | SINAPI | MASSA DE REJUNTE EM PO PARA DRYWALL, A BASE DE GESSO, SECAGEM RAPIDA, PARA TRATAMENTO DE JUNTAS DE CHAPA DE GESSO (NECESSITA ADICAO DE AGUA) | Material |  | KG | 0.6926 | 3.58 | 2.47 | 3.58
Insumo | 39435 | SINAPI | PARAFUSO DRY WALL, EM ACO FOSFATIZADO, CABECA TROMBETA E PONTA AGULHA (TA), COMPRIMENTO 25 MM | Material |  | UN | 9.6469 | 0.1 | 0.96 | 0.1
Insumo | 39443 | SINAPI | PARAFUSO DRY WALL, EM ACO ZINCADO, CABECA LENTILHA E PONTA BROCA (LB), LARGURA 4,2 MM, COMPRIMENTO 13 MM | Material |  | UN | 2.0446 | 0.24 | 0.49 | 0.24
Insumo | 40547 | SINAPI | PARAFUSO ZINCADO, AUTOBROCANTE, FLANGEADO, 4,2 MM X 19 MM | Material |  | CENTO | 0.0204 | 27.65 | 0.56 | 27.65
Insumo | 43131 | SINAPI | ARAME GALVANIZADO 6 BWG, D = 5,16 MM (0,157 KG/M), OU 8 BWG, D = 4,19 MM (0,101 KG/M), OU 10 BWG, D = 3,40 MM (0,0713 KG/M) | Material |  | KG | 0.0616 | 29.04 | 1.78 | 29.04
65.42
4.7.1 | Código | Banco | Descrição | Tipo |  | Und | Quant. | Valor Unit | Total | Valor Unit
Composição | 86931 | SINAPI | VASO SANITÁRIO SIFONADO COM CAIXA ACOPLADA LOUÇA BRANCA, INCLUSO ENGATE FLEXÍVEL EM PLÁSTICO BRANCO, 1/2 X 40CM - FORNECIMENTO E INSTALAÇÃO. AF_01/2020 | INHI - INSTALAÇÕES HIDROS SANITÁRIAS |  | UN | 1 | 504.78 | 504.78 | 0
Composição Auxiliar | 86885 | SINAPI | ENGATE FLEXÍVEL EM PLÁSTICO BRANCO, 1/2" X 40CM - FORNECIMENTO E INSTALAÇÃO. AF_01/2020 | INHI - INSTALAÇÕES HIDROS SANITÁRIAS |  | UN | 1 | 11.44 | 11.44 | 11.44
Composição Auxiliar | 86888 | SINAPI | VASO SANITÁRIO SIFONADO COM CAIXA ACOPLADA LOUÇA BRANCA - FORNECIMENTO E INSTALAÇÃO. AF_01/2020 | INHI - INSTALAÇÕES HIDROS SANITÁRIAS |  | UN | 1 | 493.34 | 493.34 | 493.34
504.78
4.7.2 | Código | Banco | Descrição | Tipo |  | Und | Quant. | Valor Unit | Total | Valor Unit
Composição | 100849 | SINAPI | ASSENTO SANITÁRIO CONVENCIONAL - FORNECIMENTO E INSTALACAO. AF_01/2020 | INHI - INSTALAÇÕES HIDROS SANITÁRIAS |  | UN | 1 | 46.68 | 46.68 | 0
Composição Auxiliar | 88267 | SINAPI | ENCANADOR OU BOMBEIRO HIDRÁULICO COM ENCARGOS COMPLEMENTARES | SEDI - SERVIÇOS DIVERSOS |  | H | 0.1536 | 24.19 | 3.71 | 24.19
Composição Auxiliar | 88316 | SINAPI | SERVENTE COM ENCARGOS COMPLEMENTARES | SEDI - SERVIÇOS DIVERSOS |  | H | 0.0484 | 20.17 | 0.97 | 20.17
Insumo | 377 | SINAPI | ASSENTO SANITARIO DE PLASTICO, TIPO CONVENCIONAL | Material |  | UN | 1 | 42 | 42 | 42
46.68
4.7.3 | Código | Banco | Descrição | Tipo |  | Und | Quant. | Valor Unit | Total | Valor Unit
Composição | 95471 | SINAPI | VASO SANITÁRIO SIFONADO PARA PCD, COM CAIXA ACOPLADA, LOUÇA BRANCA, SEM FURO FRONTAL E SEM ASSENTO- FORNECIMENTO E INSTALAÇÃO. | INHI - INSTALAÇÕES HIDROS SANITÁRIAS |  | UN | 1 | 778.67 | 778.67 | 0
Composição Auxiliar | 88267 | SINAPI | ENCANADOR OU BOMBEIRO HIDRÁULICO COM ENCARGOS COMPLEMENTARES | SEDI - SERVIÇOS DIVERSOS |  | H | 1.154 | 24.19 | 27.91 | 24.19
Composição Auxiliar | 88316 | SINAPI | SERVENTE COM ENCARGOS COMPLEMENTARES | SEDI - SERVIÇOS DIVERSOS |  | H | 0.5565 | 20.17 | 11.22 | 20.17
Insumo | 4384 | SINAPI | PARAFUSO NIQUELADO COM ACABAMENTO CROMADO PARA FIXAR PECA SANITARIA, INCLUI PORCA CEGA, ARRUELA E BUCHA DE NYLON TAMANHO S-10 | Material |  | UN | 2 | 22.75 | 45.5 | 22.75
Insumo | 6138 | SINAPI | ANEL DE VEDACAO, PVC FLEXIVEL, 100 MM, PARA SAIDA DE BACIA / VASO SANITARIO | Material |  | UN | 1 | 10.29 | 10.29 | 10.29
Insumo | 36520 | SINAPI | BACIA SANITARIA (VASO) CONVENCIONAL PARA PCD, SEM FURO FRONTAL, DE LOUCA BRANCA (SEM ASSENTO) | Material |  | UN | 1 | 674.82 | 674.82 | 674.82
Insumo | 37329 | SINAPI | REJUNTE EPOXI, QUALQUER COR | Material |  | KG | 0.0881 | 101.41 | 8.93 | 101.41
778.67
4.7.4 | Código | Banco | Descrição | Tipo |  | Und | Quant. | Valor Unit | Total | Valor Unit
Composição | 86877 | SINAPI | VÁLVULA EM METAL CROMADO 1.1/2' X 1.1/2' PARA TANQUE OU LAVATÓRIO, COM OU SEM LADRÃO - FORNECIMENTO E INSTALAÇÃO. AF_01/2020 | INHI - INSTALAÇÕES HIDROS SANITÁRIAS |  | UN | 1 | 60.44 | 60.44 | 0
Composição Auxiliar | 88267 | SINAPI | ENCANADOR OU BOMBEIRO HIDRÁULICO COM ENCARGOS COMPLEMENTARES | SEDI - SERVIÇOS DIVERSOS |  | H | 0.174 | 24.19 | 4.2 | 24.19
Composição Auxiliar | 88316 | SINAPI | SERVENTE COM ENCARGOS COMPLEMENTARES | SEDI - SERVIÇOS DIVERSOS |  | H | 0.0548 | 20.17 | 1.1 | 20.17
Insumo | 3146 | SINAPI | FITA VEDA ROSCA, EM PTFE, ROLO DE 18 MM X 10 M (L X C) | Material |  | UN | 0.048 | 2 | 0.09 | 2
Insumo | 37588 | SINAPI | VALVULA DE ESCOAMENTO PARA TANQUE, EM METAL CROMADO, 1.1/2 ", SEM LADRAO, COM TAMPAO PLASTICO | Material |  | UN | 1 | 55.05 | 55.05 | 55.05
60.44
4.7.5 | Código | Banco | Descrição | Tipo |  | Und | Quant. | Valor Unit | Total | Valor Unit
Composição | 86885 | SINAPI | ENGATE FLEXÍVEL EM PLÁSTICO BRANCO, 1/2' X 40CM - FORNECIMENTO E INSTALAÇÃO. AF_01/2020 | INHI - INSTALAÇÕES HIDROS SANITÁRIAS |  | UN | 1 | 11.44 | 11.44 | 0
Composição Auxiliar | 88267 | SINAPI | ENCANADOR OU BOMBEIRO HIDRÁULICO COM ENCARGOS COMPLEMENTARES | SEDI - SERVIÇOS DIVERSOS |  | H | 0.1525 | 24.19 | 3.68 | 24.19
Composição Auxiliar | 88316 | SINAPI | SERVENTE COM ENCARGOS COMPLEMENTARES | SEDI - SERVIÇOS DIVERSOS |  | H | 0.0481 | 20.17 | 0.97 | 20.17
Insumo | 3146 | SINAPI | FITA VEDA ROSCA, EM PTFE, ROLO DE 18 MM X 10 M (L X C) | Material |  | UN | 0.021 | 2 | 0.04 | 2
Insumo | 11681 | SINAPI | ENGATE/RABICHO FLEXIVEL PLASTICO (PVC OU ABS) BRANCO 1/2" X 40 CM | Material |  | UN | 1 | 6.75 | 6.75 | 6.75
11.44
4.7.6 | Código | Banco | Descrição | Tipo |  | Und | Quant. | Valor Unit | Total | Valor Unit
Composição | 86882 | SINAPI | SIFÃO DO TIPO GARRAFA/COPO EM PVC 1.1/4 X 1.1/2? - FORNECIMENTO E INSTALAÇÃO. AF_01/2020 | INHI - INSTALAÇÕES HIDROS SANITÁRIAS |  | UN | 1 | 21.23 | 21.23 | 0
Composição Auxiliar | 88267 | SINAPI | ENCANADOR OU BOMBEIRO HIDRÁULICO COM ENCARGOS COMPLEMENTARES | SEDI - SERVIÇOS DIVERSOS |  | H | 0.1356 | 24.19 | 3.28 | 24.19
Composição Auxiliar | 88316 | SINAPI | SERVENTE COM ENCARGOS COMPLEMENTARES | SEDI - SERVIÇOS DIVERSOS |  | H | 0.0427 | 20.17 | 0.86 | 20.17
Insumo | 3146 | SINAPI | FITA VEDA ROSCA, EM PTFE, ROLO DE 18 MM X 10 M (L X C) | Material |  | UN | 0.042 | 2 | 0.08 | 2
Insumo | 6146 | SINAPI | SIFAO PLASTICO TIPO COPO PARA TANQUE, 1.1/4 X 1.1/2" | Material |  | UN | 1 | 17.01 | 17.01 | 17.01
21.23
4.7.7 | Código | Banco | Descrição | Tipo |  | Und | Quant. | Valor Unit | Total | Valor Unit
Composição | 86902 | SINAPI | LAVATÓRIO LOUÇA BRANCA COM COLUNA, *44 X 35,5* CM, PADRÃO POPULAR - FORNECIMENTO E INSTALAÇÃO. AF_01/2020 | INHI - INSTALAÇÕES HIDROS SANITÁRIAS |  | UN | 1 | 310.13 | 310.13 | 0
Composição Auxiliar | 88267 | SINAPI | ENCANADOR OU BOMBEIRO HIDRÁULICO COM ENCARGOS COMPLEMENTARES | SEDI - SERVIÇOS DIVERSOS |  | H | 0.8788 | 24.19 | 21.25 | 24.19
Composição Auxiliar | 88316 | SINAPI | SERVENTE COM ENCARGOS COMPLEMENTARES | SEDI - SERVIÇOS DIVERSOS |  | H | 0.4443 | 20.17 | 8.96 | 20.17
Insumo | 4351 | SINAPI | PARAFUSO NIQUELADO 3 1/2" COM ACABAMENTO CROMADO PARA FIXAR PECA SANITARIA, INCLUI PORCA CEGA, ARRUELA E BUCHA DE NYLON TAMANHO S-8 | Material |  | UN | 6 | 16.87 | 101.22 | 16.87
Insumo | 36794 | SINAPI | LAVATORIO DE LOUCA BRANCA, COM COLUNA, DIMENSOES *44 X 35* CM (L X C) | Material |  | UN | 1 | 170.95 | 170.95 | 170.95
Insumo | 37329 | SINAPI | REJUNTE EPOXI, QUALQUER COR | Material |  | KG | 0.0765 | 101.41 | 7.75 | 101.41
310.13
4.7.8 | Código | Banco | Descrição | Tipo |  | Und | Quant. | Valor Unit | Total | Valor Unit
Composição | 86895 | SINAPI | BANCADA DE GRANITO CINZA POLIDO, DE 0,50 X 0,60 M, PARA LAVATÓRIO - FORNECIMENTO E INSTALAÇÃO. AF_01/2020 | INHI - INSTALAÇÕES HIDROS SANITÁRIAS |  | UN | 1 | 319.08 | 319.08 | 0
Composição Auxiliar | 88274 | SINAPI | MARMORISTA/GRANITEIRO COM ENCARGOS COMPLEMENTARES | SEDI - SERVIÇOS DIVERSOS |  | H | 1.9209 | 25.22 | 48.44 | 25.22
Composição Auxiliar | 88316 | SINAPI | SERVENTE COM ENCARGOS COMPLEMENTARES | SEDI - SERVIÇOS DIVERSOS |  | H | 0.9811 | 20.17 | 19.78 | 20.17
Insumo | 4823 | SINAPI | MASSA PLASTICA PARA MARMORE/GRANITO | Material |  | KG | 0.3844 | 33.2 | 12.76 | 33.2
Insumo | 7568 | SINAPI | BUCHA DE NYLON SEM ABA S10, COM PARAFUSO DE 6,10 X 65 MM EM ACO ZINCADO COM ROSCA SOBERBA, CABECA CHATA E FENDA PHILLIPS | Material |  | UN | 6 | 0.61 | 3.66 | 0.61
Insumo | 11795 | SINAPI | GRANITO PARA BANCADA, POLIDO, TIPO ANDORINHA/ QUARTZ/ CASTELO/ CORUMBA OU OUTROS EQUIVALENTES DA REGIAO, E= *2,5* CM | Material |  | m² | 0.377 | 528.3 | 199.16 | 528.3
Insumo | 37329 | SINAPI | REJUNTE EPOXI, QUALQUER COR | Material |  | KG | 0.0154 | 101.41 | 1.56 | 101.41
Insumo | 37590 | SINAPI | SUPORTE MAO-FRANCESA EM ACO, ABAS IGUAIS 30 CM, CAPACIDADE MINIMA 60 KG, BRANCO | Material |  | UN | 2 | 16.86 | 33.72 | 16.86
319.08
4.7.9 | Código | Banco | Descrição | Tipo |  | Und | Quant. | Valor Unit | Total | Valor Unit
Composição | 100872 | SINAPI | BARRA DE APOIO RETA, EM ALUMINIO, COMPRIMENTO 80 CM, FIXADA NA PAREDE - FORNECIMENTO E INSTALAÇÃO. AF_01/2020 | INHI - INSTALAÇÕES HIDROS SANITÁRIAS |  | UN | 1 | 323.17 | 323.17 | 0
Composição Auxiliar | 88267 | SINAPI | ENCANADOR OU BOMBEIRO HIDRÁULICO COM ENCARGOS COMPLEMENTARES | SEDI - SERVIÇOS DIVERSOS |  | H | 0.9485 | 24.19 | 22.94 | 24.19
Composição Auxiliar | 88316 | SINAPI | SERVENTE COM ENCARGOS COMPLEMENTARES | SEDI - SERVIÇOS DIVERSOS |  | H | 0.2988 | 20.17 | 6.02 | 20.17
Insumo | 4351 | SINAPI | PARAFUSO NIQUELADO 3 1/2" COM ACABAMENTO CROMADO PARA FIXAR PECA SANITARIA, INCLUI PORCA CEGA, ARRUELA E BUCHA DE NYLON TAMANHO S-8 | Material |  | UN | 6 | 16.87 | 101.22 | 16.87
Insumo | 36080 | SINAPI | BARRA DE APOIO RETA, EM ALUMINIO, COMPRIMENTO 80 CM, DIAMETRO MINIMO 3 CM | Material |  | UN | 1 | 192.99 | 192.99 | 192.99
323.17
4.7.10 | Código | Banco | Descrição | Tipo |  | Und | Quant. | Valor Unit | Total | Valor Unit
Composição | 95544 | SINAPI | PAPELEIRA DE PAREDE EM METAL CROMADO SEM TAMPA, INCLUSO FIXAÇÃO. AF_01/2020 | INHI - INSTALAÇÕES HIDROS SANITÁRIAS |  | UN | 1 | 35.28 | 35.28 | 0
Composição Auxiliar | 88267 | SINAPI | ENCANADOR OU BOMBEIRO HIDRÁULICO COM ENCARGOS COMPLEMENTARES | SEDI - SERVIÇOS DIVERSOS |  | H | 0.3162 | 24.19 | 7.64 | 24.19
Composição Auxiliar | 88316 | SINAPI | SERVENTE COM ENCARGOS COMPLEMENTARES | SEDI - SERVIÇOS DIVERSOS |  | H | 0.0996 | 20.17 | 2 | 20.17
Insumo | 11703 | SINAPI | PAPELEIRA DE PAREDE EM METAL CROMADO SEM TAMPA | Material |  | UN | 1 | 25.64 | 25.64 | 25.64
35.28
4.7.11 | Código | Banco | Descrição | Tipo |  | Und | Quant. | Valor Unit | Total | Valor Unit
Composição | 86915 | SINAPI | TORNEIRA CROMADA DE MESA, 1/2" OU 3/4", PARA LAVATÓRIO, PADRÃO MÉDIO - FORNECIMENTO E INSTALAÇÃO. AF_01/2020 | INHI - INSTALAÇÕES HIDROS SANITÁRIAS |  | UN | 1 | 151.43 | 151.43 | 0
Composição Auxiliar | 88267 | SINAPI | ENCANADOR OU BOMBEIRO HIDRÁULICO COM ENCARGOS COMPLEMENTARES | SEDI - SERVIÇOS DIVERSOS |  | H | 0.096 | 24.19 | 2.32 | 24.19
Composição Auxiliar | 88316 | SINAPI | SERVENTE COM ENCARGOS COMPLEMENTARES | SEDI - SERVIÇOS DIVERSOS |  | H | 0.0303 | 20.17 | 0.61 | 20.17
Insumo | 3146 | SINAPI | FITA VEDA ROSCA, EM PTFE, ROLO DE 18 MM X 10 M (L X C) | Material |  | UN | 0.021 | 2 | 0.04 | 2
Insumo | 36791 | SINAPI | TORNEIRA METALICA CROMADA DE MESA PARA LAVATORIO, BICA ALTA, COM AREJADOR | Material |  | UN | 1 | 148.46 | 148.46 | 148.46
151.43
4.7.12 | Código | Banco | Descrição | Tipo |  | Und | Quant. | Valor Unit | Total | Valor Unit
Composição | 100858 | SINAPI | MICTÓRIO SIFONADO LOUÇA BRANCA - PADRÃO MÉDIO - FORNECIMENTO E INSTALAÇÃO. AF_01/2020 | INHI - INSTALAÇÕES HIDROS SANITÁRIAS |  | UN | 1 | 677.33 | 677.33 | 0
Composição Auxiliar | 88267 | SINAPI | ENCANADOR OU BOMBEIRO HIDRÁULICO COM ENCARGOS COMPLEMENTARES | SEDI - SERVIÇOS DIVERSOS |  | H | 1.009 | 24.19 | 24.4 | 24.19
Composição Auxiliar | 88316 | SINAPI | SERVENTE COM ENCARGOS COMPLEMENTARES | SEDI - SERVIÇOS DIVERSOS |  | H | 0.3179 | 20.17 | 6.41 | 20.17
Insumo | 3146 | SINAPI | FITA VEDA ROSCA, EM PTFE, ROLO DE 18 MM X 10 M (L X C) | Material |  | UN | 0.0365 | 2 | 0.07 | 2
Insumo | 4351 | SINAPI | PARAFUSO NIQUELADO 3 1/2" COM ACABAMENTO CROMADO PARA FIXAR PECA SANITARIA, INCLUI PORCA CEGA, ARRUELA E BUCHA DE NYLON TAMANHO S-8 | Material |  | UN | 2 | 16.87 | 33.74 | 16.87
Insumo | 6142 | SINAPI | CONJUNTO DE LIGACAO AJUSTAVEL, PARA VASO / BACIA SANITARIA, EM PLASTICO BRANCO, COM TUBO, CANOPLA E ESPUDE | Material |  | UN | 1 | 9.46 | 9.46 | 9.46
Insumo | 10432 | SINAPI | MICTORIO INDIVIDUAL, SIFONADO, DE LOUCA BRANCA, SEM COMPLEMENTOS | Material |  | UN | 1 | 373.46 | 373.46 | 373.46
Insumo | 21112 | SINAPI | VALVULA DE DESCARGA EM METAL CROMADO PARA MICTORIO COM ACIONAMENTO POR PRESSAO E FECHAMENTO AUTOMATICO | Material |  | UN | 1 | 229.79 | 229.79 | 229.79
677.33
4.7.13 | Código | Banco | Descrição | Tipo |  | Und | Quant. | Valor Unit | Total | Valor Unit
Composição | 3712 | ORSE | VALVULA DE ESCOAMENTO PARA MICTÓRIO, DECA, DECAMATIC 2570C OU SIMILAR | Louças e Metais Sanitários |  | un | 1 | 266.92 | 266.92 | 0
Composição Auxiliar | 10549 | ORSE | Encargos Complementares - Servente | Provisórios |  | h | 0.3 | 3.79 | 1.13 | 3.79
Composição Auxiliar | 10554 | ORSE | Encargos Complementares - Encanador | Provisórios |  | h | 0.3 | 3.73 | 1.11 | 3.73
Insumo | 00002696/SINAPI | ORSE | Encanador ou bombeiro hidraulico (horista) | Mão de Obra |  | h | 0.3 | 19.13 | 5.73 | 19.13
Insumo | 00006111/SINAPI | ORSE | Servente de obras (horista) | Mão de Obra |  | h | 0.3 | 13.65 | 4.09 | 13.65
Insumo | 2920 | ORSE | Válvula para mictório fechamento automático Decamatic Eco , 2572 C ou similar | Material |  | un | 1 | 254.86 | 254.86 | 254.86
266.92
4.8.1 | Código | Banco | Descrição | Tipo |  | Und | Quant. | Valor Unit | Total | Valor Unit
Composição | ED-50223 | SETOP | PONTO DE ESGOTO COM REDE DN 40MM, INCLUSIVE ABERTURA E ENCHIMENTO DE RASGOS EM ALVENARIA. | ED- |  | un | 1 | 163.38 | 163.38 | 0
A | Código | Banco | Equipamentos | Utilização |  | Custo Operacional |  | Consumo | Custo Horário | Consumo
|  |  |  | Operativa | Improdutiva | Operativa | Improdutiva
[5 empty] | (A) Total: |  |  |  | 0
B | Código | Banco | Mão de Obra |  |  | Unidade | Custo Unitário | Consumo | Custo Horário
[5 empty] | (B) Total: |  |  |  | 0
[5 empty] | Custo Horário de Execução (A) + (B): |  |  |  | 0
[5 empty] | (D) Produção da Equipe: |  |  |  | 1
[5 empty] | Custo Unitário de Execução [(A) + (B)] / (D): |  |  |  | 0
F | Banco | Código | Material |  |  | Unidade | Custo Unitário | Quantidade | Custo Horário | Quantidade
[5 empty] | (F)Total: |  |  |  | 0
G | Banco | Código | Serviços |  |  | Unidade | Custo Unitário | Quantidade | Custo Horário | Quantidade
Atividade Auxiliar | SETOP | ED-50034 | FORNECIMENTO E ASSENTAMENTO DE TUBO PVC RÍGIDO, ESGOTO, PB SÉRIE NORMAL, DN 40MM (1.1/2"), INCLUSIVE CONEXÕES |  | X1:0.0 X2: 0.0 X3: 0.0 | m | 23.05 | 5 | 115.25 | 23.05
Atividade Auxiliar | SETOP | ED-50705 | ENCHIMENTO DE RASGO EM ALVENARIA/CONCRETO COM ARGAMASSA, DIÂMETRO DE 32MM A 50MM (1.1/4" A 2"), INCLUSIVE ARGAMASSA, TRAÇO 1:2:8 (CIMENTO, CAL E AREIA), COM PREPARO MECANIZADO |  | X1:0.0 X2: 0.0 X3: 0.0 | m | 3.48 | 5 | 17.4 | 3.48
Atividade Auxiliar | SETOP | ED-50708 | RASGO EM ALVENARIA PARA PASSAGEM DE ELETRODUTO/TUBULAÇÃO, DIÂMETROS DE 32MM A 50MM (1.1/4" A 2"), EXCLUSIVE ENCHIMENTO |  | X1:0.0 X2: 0.0 X3: 0.0 | m | 5.61 | 4.5 | 25.24 | 5.61
Atividade Auxiliar | SETOP | ED-50711 | RASGO EM CONCRETO PARA PASSAGEM DE ELETRODUTO/TUBULAÇÃO, DIÂMETROS DE 32MM A 50MM (1.1/4" A 2"), EXCLUSIVE ENCHIMENTO |  | X1:0.0 X2: 0.0 X3: 0.0 | m | 10.98 | 0.5 | 5.49 | 10.98
[5 empty] | (G) Total: |  |  |  | 163.38
H | Banco | Código | Momento Transporte | Formula | X1, X2, X3 | Unidade | Custo Unitário | Quantidade | Custo Horário | Quantidade
[5 empty] | (H) Total: |  |  |  | 0
0
4.8.2 | Código | Banco | Descrição | Tipo |  | Und | Quant. | Valor Unit | Total | Valor Unit
Composição | ED-50225 | SETOP | PONTO DE ESGOTO COM REDE DN 100MM, INCLUSIVE ABERTURA E ENCHIMENTO DE RASGOS EM ALVENARIA. | ED- |  | un | 1 | 300.15 | 300.15 | 0
A | Código | Banco | Equipamentos | Utilização |  | Custo Operacional |  | Consumo | Custo Horário | Consumo
|  |  |  | Operativa | Improdutiva | Operativa | Improdutiva
[5 empty] | (A) Total: |  |  |  | 0
B | Código | Banco | Mão de Obra |  |  | Unidade | Custo Unitário | Consumo | Custo Horário
[5 empty] | (B) Total: |  |  |  | 0
[5 empty] | Custo Horário de Execução (A) + (B): |  |  |  | 0
[5 empty] | (D) Produção da Equipe: |  |  |  | 1
[5 empty] | Custo Unitário de Execução [(A) + (B)] / (D): |  |  |  | 0
F | Banco | Código | Material |  |  | Unidade | Custo Unitário | Quantidade | Custo Horário | Quantidade
[5 empty] | (F)Total: |  |  |  | 0
G | Banco | Código | Serviços |  |  | Unidade | Custo Unitário | Quantidade | Custo Horário | Quantidade
Atividade Auxiliar | SETOP | ED-50029 | FORNECIMENTO E ASSENTAMENTO DE TUBO PVC RÍGIDO, ESGOTO, PBV SÉRIE NORMAL, DN 100 MM (4"), INCLUSIVE CONEXÕES |  | X1:0.0 X2: 0.0 X3: 0.0 | m | 40.2 | 5 | 201 | 40.2
Atividade Auxiliar | SETOP | ED-50706 | ENCHIMENTO DE RASGO EM ALVENARIA/CONCRETO COM ARGAMASSA, DIÂMETRO DE 65MM A 100MM (2.1/2" A 4"), INCLUSIVE ARGAMASSA, TRAÇO 1:2:8 (CIMENTO, CAL E AREIA), PREPARO MECÂNICO |  | X1:0.0 X2: 0.0 X3: 0.0 | m | 5.79 | 5 | 28.95 | 5.79
Atividade Auxiliar | SETOP | ED-50712 | RASGO EM CONCRETO PARA PASSAGEM DE ELETRODUTO/TUBULAÇÃO, DIÂMETROS DE 65MM A 100MM (2.1/2" A 4"), EXCLUSIVE ENCHIMENTO |  | X1:0.0 X2: 0.0 X3: 0.0 | m | 14.04 | 5 | 70.2 | 14.04
[5 empty] | (G) Total: |  |  |  | 300.15
H | Banco | Código | Momento Transporte | Formula | X1, X2, X3 | Unidade | Custo Unitário | Quantidade | Custo Horário | Quantidade
[5 empty] | (H) Total: |  |  |  | 0
0
4.8.3 | Código | Banco | Descrição | Tipo |  | Und | Quant. | Valor Unit | Total | Valor Unit
Composição | 6390 | ORSE | DESOBSTRUÇÃO DE RAMAL PREDIAL DE ESGOTO COM AUXÍLIO DE EQUIPAMENTO HIDROJATO. | Conversão InfoWOrca |  | m | 1 | 18.3 | 18.3 | 0
Composição Auxiliar | 10549 | ORSE | Encargos Complementares - Servente | Provisórios |  | h | 1 | 3.79 | 3.79 | 3.79
Insumo | 00006111/SINAPI | ORSE | Servente de obras (horista) | Mão de Obra |  | h | 1 | 13.65 | 13.65 | 13.65
Insumo | 5897 | ORSE | Equipamento hidrojato | Equipamento |  | h | 0.052 | 16.58 | 0.86 | 16.58
18.3
4.9.1 | Código | Banco | Descrição | Tipo |  | Und | Quant. | Valor Unit | Total | Valor Unit
Composição | 3395 | ORSE | PONTO DE LUZ EM TETO OU PAREDE, COM ELETRODUTO DE PVC FLEXIVEL SANFONADO EMBUTIDO Ø 3/4" EXCLUINDO LUMINÁRIA | Conversão InfoWOrca |  | un | 1 | 268.07 | 268.07 | 0
Composição Auxiliar | 10549 | ORSE | Encargos Complementares - Servente | Provisórios |  | h | 6 | 3.79 | 22.74 | 3.79
Composição Auxiliar | 10552 | ORSE | Encargos Complementares - Eletricista | Provisórios |  | h | 5 | 3.65 | 18.25 | 3.65
Insumo | 00000939/SINAPI | ORSE | Fio de cobre, solido, classe 1, isolacao em pvc/a, antichama bwf-b, 450/750v,secao nominal 2,5 mm2 | Material |  | m | 12 | 2.55 | 30.6 | 2.55
Insumo | 00002436/SINAPI | ORSE | Eletricista (horista) | Mão de Obra |  | h | 5 | 19.13 | 95.65 | 19.13
Insumo | 00002688/SINAPI | ORSE | Eletroduto pvc flexivel corrugado, cor amarela, de 25 mm | Material |  | m | 6 | 2.18 | 13.08 | 2.18
Insumo | 00006111/SINAPI | ORSE | Servente de obras (horista) | Mão de Obra |  | h | 6 | 13.65 | 81.9 | 13.65
Insumo | 00012001/SINAPI | ORSE | Caixa octogonal de fundo movel, em pvc, de 4" x 4", para eletroduto flexivel corrugado | Material |  | un | 1 | 4.09 | 4.09 | 4.09
Insumo | 00020111/SINAPI | ORSE | Fita isolante adesiva antichama, uso ate 750 v, em rolo de 19 mm x 20 m | Material |  | un | 0.15 | 11.75 | 1.76 | 11.75
268.07
4.9.2 | Código | Banco | Descrição | Tipo |  | Und | Quant. | Valor Unit | Total | Valor Unit
Composição | 3281 | ORSE | PONTO DE INTERRUPTOR 02 SEÇÕES (2 S) EMBUTIDO COM ELETRODUTO DE PVC FLEXÍVEL SANFONADO EMBUTIDO Ø 3/4" | Conversão InfoWOrca |  | pt | 1 | 196.96 | 196.96 | 0
Composição Auxiliar | 10549 | ORSE | Encargos Complementares - Servente | Provisórios |  | h | 3 | 3.79 | 11.37 | 3.79
Composição Auxiliar | 10552 | ORSE | Encargos Complementares - Eletricista | Provisórios |  | h | 4 | 3.65 | 14.6 | 3.65
Insumo | 00000939/SINAPI | ORSE | Fio de cobre, solido, classe 1, isolacao em pvc/a, antichama bwf-b, 450/750v,secao nominal 2,5 mm2 | Material |  | m | 12 | 2.55 | 30.6 | 2.55
Insumo | 00001872/SINAPI | ORSE | Caixa de passagem, em pvc, de 4" x 2", para eletroduto flexivel corrugado | Material |  | un | 1 | 1.58 | 1.58 | 1.58
Insumo | 00002436/SINAPI | ORSE | Eletricista (horista) | Mão de Obra |  | h | 4 | 19.13 | 76.52 | 19.13
Insumo | 00002688/SINAPI | ORSE | Eletroduto pvc flexivel corrugado, cor amarela, de 25 mm | Material |  | m | 6 | 2.18 | 13.08 | 2.18
Insumo | 00006111/SINAPI | ORSE | Servente de obras (horista) | Mão de Obra |  | h | 3 | 13.65 | 40.95 | 13.65
Insumo | 00020111/SINAPI | ORSE | Fita isolante adesiva antichama, uso ate 750 v, em rolo de 19 mm x 20 m | Material |  | un | 0.15 | 11.75 | 1.76 | 11.75
Insumo | 1119 | ORSE | Interruptor embutir 02 seções simples com placa | Material |  | un | 1 | 6.5 | 6.5 | 6.5
196.96
4.9.3 | Código | Banco | Descrição | Tipo |  | Und | Quant. | Valor Unit | Total | Valor Unit
Composição | 3398 | ORSE | PONTO DE TOMADA 2P+T, ABNT, 10 A, DE USO GERAL, EM PISOS, COM ELETRODUTO DE PVC FLEXÍVEL SANFONADO EMBUTIDO Ø 3/4", INCLUSIVE ATERRAMENTO | Conversão InfoWOrca |  | pt | 1 | 257.56 | 257.56 | 0
Composição Auxiliar | 10549 | ORSE | Encargos Complementares - Servente | Provisórios |  | h | 3 | 3.79 | 11.37 | 3.79
Composição Auxiliar | 10552 | ORSE | Encargos Complementares - Eletricista | Provisórios |  | h | 4 | 3.65 | 14.6 | 3.65
Insumo | 00000939/SINAPI | ORSE | Fio de cobre, solido, classe 1, isolacao em pvc/a, antichama bwf-b, 450/750v,secao nominal 2,5 mm2 | Material |  | m | 18 | 2.55 | 45.9 | 2.55
Insumo | 00002436/SINAPI | ORSE | Eletricista (horista) | Mão de Obra |  | h | 4 | 19.13 | 76.52 | 19.13
Insumo | 00002556/SINAPI | ORSE | Caixa de luz "4 x 2" em aco esmaltada | Material |  | un | 1 | 1.38 | 1.38 | 1.38
Insumo | 00002688/SINAPI | ORSE | Eletroduto pvc flexivel corrugado, cor amarela, de 25 mm | Material |  | m | 6 | 2.18 | 13.08 | 2.18
Insumo | 00006111/SINAPI | ORSE | Servente de obras (horista) | Mão de Obra |  | h | 3 | 13.65 | 40.95 | 13.65
Insumo | 00020111/SINAPI | ORSE | Fita isolante adesiva antichama, uso ate 750 v, em rolo de 19 mm x 20 m | Material |  | un | 0.15 | 11.75 | 1.76 | 11.75
Insumo | 9101 | ORSE | Tomada 2p+t, ABNT, 10A, para piso, com placa em metal amarelo | Material |  | un | 1 | 52 | 52 | 52
257.56
4.9.4 | Código | Banco | Descrição | Tipo |  | Und | Quant. | Valor Unit | Total | Valor Unit
Composição | CPU4 | Próprio | RAMAL ELÉTRICO PARA AR CONDICIONADO - BIFÁSICO 220 VAC | SEDI - SERVIÇOS DIVERSOS |  | UN | 1 | 423.14 | 423.14 | 0
Insumo | COTAÇÃO-0004 | Próprio | RAMAL ELÉTRICO PARA AR CONDICIONADO - BIFÁSICO 220 VAC | Material |  | UN | 1 | 423.14 | 423.14 | 423.14
423.14
4.9.5 | Código | Banco | Descrição | Tipo |  | Und | Quant. | Valor Unit | Total | Valor Unit
Composição | 91931 | SINAPI | CABO DE COBRE FLEXÍVEL ISOLADO, 6 MM², ANTI-CHAMA 0,6/1,0 KV, PARA CIRCUITOS TERMINAIS - FORNECIMENTO E INSTALAÇÃO. AF_03/2023 | INEL - INSTALAÇÃO ELÉTRICA/ELETRIFICAÇÃO E ILUMINAÇÃO EXTERNA |  | M | 1 | 11.06 | 11.06 | 0
Composição Auxiliar | 88247 | SINAPI | AUXILIAR DE ELETRICISTA COM ENCARGOS COMPLEMENTARES | SEDI - SERVIÇOS DIVERSOS |  | H | 0.051 | 21.42 | 1.09 | 21.42
Composição Auxiliar | 88264 | SINAPI | ELETRICISTA COM ENCARGOS COMPLEMENTARES | SEDI - SERVIÇOS DIVERSOS |  | H | 0.051 | 25.62 | 1.3 | 25.62
Insumo | 994 | SINAPI | CABO DE COBRE, FLEXIVEL, CLASSE 4 OU 5, ISOLACAO EM PVC/A, ANTICHAMA BWF-B, COBERTURA PVC-ST1, ANTICHAMA BWF-B, 1 CONDUTOR, 0,6/1 KV, SECAO NOMINAL 6 MM2 | Material |  | M | 1.2434 | 6.95 | 8.64 | 6.95
Insumo | 21127 | SINAPI | FITA ISOLANTE ADESIVA ANTICHAMA, USO ATE 750 V, EM ROLO DE 19 MM X 5 M | Material |  | UN | 0.0094 | 3.4 | 0.03 | 3.4
11.06
4.9.6 | Código | Banco | Descrição | Tipo |  | Und | Quant. | Valor Unit | Total | Valor Unit
Composição | 101881 | SINAPI | QUADRO DE DISTRIBUIÇÃO DE ENERGIA EM CHAPA DE AÇO GALVANIZADO, DE EMBUTIR, COM BARRAMENTO TRIFÁSICO, PARA 40 DISJUNTORES DIN 100A - FORNECIMENTO E INSTALAÇÃO. AF_10/2020 | INEL - INSTALAÇÃO ELÉTRICA/ELETRIFICAÇÃO E ILUMINAÇÃO EXTERNA |  | UN | 1 | 824.28 | 824.28 | 0
Composição Auxiliar | 87367 | SINAPI | ARGAMASSA TRAÇO 1:1:6 (EM VOLUME DE CIMENTO, CAL E AREIA MÉDIA ÚMIDA) PARA EMBOÇO/MASSA ÚNICA/ASSENTAMENTO DE ALVENARIA DE VEDAÇÃO, PREPARO MANUAL. AF_08/2019 | SEDI - SERVIÇOS DIVERSOS |  | m³ | 0.0189 | 691.57 | 13.07 | 691.57
Composição Auxiliar | 88247 | SINAPI | AUXILIAR DE ELETRICISTA COM ENCARGOS COMPLEMENTARES | SEDI - SERVIÇOS DIVERSOS |  | H | 0.6384 | 21.42 | 13.67 | 21.42
Composição Auxiliar | 88264 | SINAPI | ELETRICISTA COM ENCARGOS COMPLEMENTARES | SEDI - SERVIÇOS DIVERSOS |  | H | 0.6384 | 25.62 | 16.35 | 25.62
Insumo | 12042 | SINAPI | QUADRO DE DISTRIBUICAO COM BARRAMENTO TRIFASICO, DE EMBUTIR, EM CHAPA DE ACO GALVANIZADO, PARA 40 DISJUNTORES DIN, 100 A | Material |  | UN | 1 | 781.19 | 781.19 | 781.19
824.28
4.9.7 | Código | Banco | Descrição | Tipo |  | Und | Quant. | Valor Unit | Total | Valor Unit
Composição | 93653 | SINAPI | DISJUNTOR MONOPOLAR TIPO DIN, CORRENTE NOMINAL DE 10A - FORNECIMENTO E INSTALAÇÃO. AF_10/2020 | INEL - INSTALAÇÃO ELÉTRICA/ELETRIFICAÇÃO E ILUMINAÇÃO EXTERNA |  | UN | 1 | 10.3 | 10.3 | 0
Composição Auxiliar | 88247 | SINAPI | AUXILIAR DE ELETRICISTA COM ENCARGOS COMPLEMENTARES | SEDI - SERVIÇOS DIVERSOS |  | H | 0.0352 | 21.42 | 0.75 | 21.42
Composição Auxiliar | 88264 | SINAPI | ELETRICISTA COM ENCARGOS COMPLEMENTARES | SEDI - SERVIÇOS DIVERSOS |  | H | 0.0352 | 25.62 | 0.9 | 25.62
Insumo | 1570 | SINAPI | TERMINAL A COMPRESSAO EM COBRE ESTANHADO PARA CABO 2,5 MM2, 1 FURO E 1 COMPRESSAO, PARA PARAFUSO DE FIXACAO M5 | Material |  | UN | 1 | 0.93 | 0.93 | 0.93
Insumo | 34653 | SINAPI | DISJUNTOR TERMOMAGNETICO PARA TRILHO DIN (IEC), MONOPOLAR, 6 - 32 A | Material |  | UN | 1 | 7.72 | 7.72 | 7.72
10.3
4.9.8 | Código | Banco | Descrição | Tipo |  | Und | Quant. | Valor Unit | Total | Valor Unit
Composição | 93654 | SINAPI | DISJUNTOR MONOPOLAR TIPO DIN, CORRENTE NOMINAL DE 16A - FORNECIMENTO E INSTALAÇÃO. AF_10/2020 | INEL - INSTALAÇÃO ELÉTRICA/ELETRIFICAÇÃO E ILUMINAÇÃO EXTERNA |  | UN | 1 | 10.87 | 10.87 | 0
Composição Auxiliar | 88247 | SINAPI | AUXILIAR DE ELETRICISTA COM ENCARGOS COMPLEMENTARES | SEDI - SERVIÇOS DIVERSOS |  | H | 0.0476 | 21.42 | 1.01 | 21.42
Composição Auxiliar | 88264 | SINAPI | ELETRICISTA COM ENCARGOS COMPLEMENTARES | SEDI - SERVIÇOS DIVERSOS |  | H | 0.0476 | 25.62 | 1.21 | 25.62
Insumo | 1570 | SINAPI | TERMINAL A COMPRESSAO EM COBRE ESTANHADO PARA CABO 2,5 MM2, 1 FURO E 1 COMPRESSAO, PARA PARAFUSO DE FIXACAO M5 | Material |  | UN | 1 | 0.93 | 0.93 | 0.93
Insumo | 34653 | SINAPI | DISJUNTOR TERMOMAGNETICO PARA TRILHO DIN (IEC), MONOPOLAR, 6 - 32 A | Material |  | UN | 1 | 7.72 | 7.72 | 7.72
10.87
4.9.9 | Código | Banco | Descrição | Tipo |  | Und | Quant. | Valor Unit | Total | Valor Unit
Composição | 93655 | SINAPI | DISJUNTOR MONOPOLAR TIPO DIN, CORRENTE NOMINAL DE 20A - FORNECIMENTO E INSTALAÇÃO. AF_10/2020 | INEL - INSTALAÇÃO ELÉTRICA/ELETRIFICAÇÃO E ILUMINAÇÃO EXTERNA |  | UN | 1 | 12.05 | 12.05 | 0
Composição Auxiliar | 88247 | SINAPI | AUXILIAR DE ELETRICISTA COM ENCARGOS COMPLEMENTARES | SEDI - SERVIÇOS DIVERSOS |  | H | 0.0663 | 21.42 | 1.42 | 21.42
Composição Auxiliar | 88264 | SINAPI | ELETRICISTA COM ENCARGOS COMPLEMENTARES | SEDI - SERVIÇOS DIVERSOS |  | H | 0.0663 | 25.62 | 1.69 | 25.62
Insumo | 1571 | SINAPI | TERMINAL A COMPRESSAO EM COBRE ESTANHADO PARA CABO 4 MM2, 1 FURO E 1 COMPRESSAO, PARA PARAFUSO DE FIXACAO M5 | Material |  | UN | 1 | 1.22 | 1.22 | 1.22
Insumo | 34653 | SINAPI | DISJUNTOR TERMOMAGNETICO PARA TRILHO DIN (IEC), MONOPOLAR, 6 - 32 A | Material |  | UN | 1 | 7.72 | 7.72 | 7.72
12.05
4.9.10 | Código | Banco | Descrição | Tipo |  | Und | Quant. | Valor Unit | Total | Valor Unit
Composição | 93656 | SINAPI | DISJUNTOR MONOPOLAR TIPO DIN, CORRENTE NOMINAL DE 25A - FORNECIMENTO E INSTALAÇÃO. AF_10/2020 | INEL - INSTALAÇÃO ELÉTRICA/ELETRIFICAÇÃO E ILUMINAÇÃO EXTERNA |  | UN | 1 | 12.05 | 12.05 | 0
Composição Auxiliar | 88247 | SINAPI | AUXILIAR DE ELETRICISTA COM ENCARGOS COMPLEMENTARES | SEDI - SERVIÇOS DIVERSOS |  | H | 0.0663 | 21.42 | 1.42 | 21.42
Composição Auxiliar | 88264 | SINAPI | ELETRICISTA COM ENCARGOS COMPLEMENTARES | SEDI - SERVIÇOS DIVERSOS |  | H | 0.0663 | 25.62 | 1.69 | 25.62
Insumo | 1571 | SINAPI | TERMINAL A COMPRESSAO EM COBRE ESTANHADO PARA CABO 4 MM2, 1 FURO E 1 COMPRESSAO, PARA PARAFUSO DE FIXACAO M5 | Material |  | UN | 1 | 1.22 | 1.22 | 1.22
Insumo | 34653 | SINAPI | DISJUNTOR TERMOMAGNETICO PARA TRILHO DIN (IEC), MONOPOLAR, 6 - 32 A | Material |  | UN | 1 | 7.72 | 7.72 | 7.72
12.05
4.9.11 | Código | Banco | Descrição | Tipo |  | Und | Quant. | Valor Unit | Total | Valor Unit
Composição | 101894 | SINAPI | DISPOSITIVO DR, 4 POLOS, SENSIBILIDADE DE 30 MA, CORRENTE 100 A, TIPO AC - FORNECIMENTO E INSTALAÇÃO. | INEL - INSTALAÇÃO ELÉTRICA/ELETRIFICAÇÃO E ILUMINAÇÃO EXTERNA |  | UN | 1 | 139.15 | 139.15 | 0
Composição Auxiliar | 88247 | SINAPI | AUXILIAR DE ELETRICISTA COM ENCARGOS COMPLEMENTARES | SEDI - SERVIÇOS DIVERSOS |  | H | 0.783 | 21.42 | 16.77 | 21.42
Composição Auxiliar | 88264 | SINAPI | ELETRICISTA COM ENCARGOS COMPLEMENTARES | SEDI - SERVIÇOS DIVERSOS |  | H | 0.783 | 25.62 | 20.06 | 25.62
Insumo | 1576 | SINAPI | TERMINAL A COMPRESSAO EM COBRE ESTANHADO PARA CABO 25 MM2, 1 FURO E 1 COMPRESSAO, PARA PARAFUSO DE FIXACAO M8 | Material |  | UN | 3 | 2.58 | 7.74 | 2.58
Insumo | 2373 | SINAPI | DISJUNTOR TIPO NEMA, TRIPOLAR 60 ATE 100 A, TENSAO MAXIMA DE 415 V | Material |  | UN | 1 | 94.58 | 94.58 | 94.58
139.15
4.9.12 | Código | Banco | Descrição | Tipo |  | Und | Quant. | Valor Unit | Total | Valor Unit
Insumo | 39449 | SINAPI | DISPOSITIVO DR, 4 POLOS, SENSIBILIDADE DE 30 MA, CORRENTE DE 63 A, TIPO AC - FORNECIMENTO E INSTALAÇÃO. | Material |  | UN | 1 | 273.74 | 273.74 | 273.74
Insumo | 39449 | SINAPI | DISPOSITIVO DR, 4 POLOS, SENSIBILIDADE DE 30 MA, CORRENTE DE 63 A, TIPO AC - FORNECIMENTO E INSTALAÇÃO. | Material |  | UN | 1 | 273.74 | 273.74 | 273.74
4.9.13 | Código | Banco | Descrição | Tipo |  | Und | Quant. | Valor Unit | Total | Valor Unit
Insumo | 13947 | ORSE | LUMINÁRIA PLAFON (SOBREPOR) 40 X 40 - 36 W - 6000K - G- LIGHT OU SIMILAR | Material |  | un | 1 | 203 | 203 | 203
Insumo | 13947 | ORSE | LUMINÁRIA PLAFON (SOBREPOR) 40 X 40 - 36 W - 6000K - G- LIGHT OU SIMILAR | Material |  | un | 1 | 203 | 203 | 203
4.10.1.1 | Código | Banco | Descrição | Tipo |  | Und | Quant. | Valor Unit | Total | Valor Unit
Composição | 97599 | SINAPI | LUMINÁRIA DE EMERGÊNCIA SLIM, COM 60 LEDS, 2 W - FORNECIMENTO E INSTALAÇÃO. | INEL - INSTALAÇÃO ELÉTRICA/ELETRIFICAÇÃO E ILUMINAÇÃO EXTERNA |  | UN | 1 | 17.65 | 17.65 | 0
Composição Auxiliar | 88247 | SINAPI | AUXILIAR DE ELETRICISTA COM ENCARGOS COMPLEMENTARES | SEDI - SERVIÇOS DIVERSOS |  | H | 0.055156 | 21.42 | 1.18 | 21.42
Composição Auxiliar | 88264 | SINAPI | ELETRICISTA COM ENCARGOS COMPLEMENTARES | SEDI - SERVIÇOS DIVERSOS |  | H | 0.1765 | 25.62 | 4.52 | 25.62
Insumo | 38774 | SINAPI | LUMINARIA DE EMERGENCIA 30 LEDS, POTENCIA 2 W, BATERIA DE LITIO, AUTONOMIA DE 6 HORAS | Material |  | UN | 1 | 11.95 | 11.95 | 11.95
17.65
4.10.1.2 | Código | Banco | Descrição | Tipo |  | Und | Quant. | Valor Unit | Total | Valor Unit
Composição | 101906 | SINAPI | EXTINTOR DE INCÊNDIO PORTÁTIL COM CARGA DE CO2 DE 4 KG, CLASSE BC - FORNECIMENTO E INSTALAÇÃO. AF_10/2020_PE | INES - INSTALAÇÕES ESPECIAIS |  | UN | 1 | 852.43 | 852.43 | 0
Composição Auxiliar | 88248 | SINAPI | AUXILIAR DE ENCANADOR OU BOMBEIRO HIDRÁULICO COM ENCARGOS COMPLEMENTARES | SEDI - SERVIÇOS DIVERSOS |  | H | 0.4574 | 20.4 | 9.33 | 20.4
Composição Auxiliar | 88267 | SINAPI | ENCANADOR OU BOMBEIRO HIDRÁULICO COM ENCARGOS COMPLEMENTARES | SEDI - SERVIÇOS DIVERSOS |  | H | 0.4574 | 24.19 | 11.06 | 24.19
Insumo | 4350 | SINAPI | BUCHA DE NYLON, DIAMETRO DO FURO 8 MM, COMPRIMENTO 40 MM, COM PARAFUSO DE ROSCA SOBERBA, CABECA CHATA, FENDA SIMPLES, 4,8 X 50 MM | Material |  | UN | 2 | 0.64 | 1.28 | 0.64
Insumo | 10888 | SINAPI | EXTINTOR DE INCENDIO PORTATIL COM CARGA DE GAS CARBONICO CO2 DE 4 KG, CLASSE BC | Material |  | UN | 1 | 830.76 | 830.76 | 830.76
852.43
4.10.1.3 | Código | Banco | Descrição | Tipo |  | Und | Quant. | Valor Unit | Total | Valor Unit
Composição | 101905 | SINAPI | EXTINTOR DE INCÊNDIO PORTÁTIL COM CARGA DE ÁGUA PRESSURIZADA DE 10 L, CLASSE A - FORNECIMENTO E INSTALAÇÃO. AF_10/2020_PE | INES - INSTALAÇÕES ESPECIAIS |  | UN | 1 | 284.17 | 284.17 | 0
Composição Auxiliar | 88248 | SINAPI | AUXILIAR DE ENCANADOR OU BOMBEIRO HIDRÁULICO COM ENCARGOS COMPLEMENTARES | SEDI - SERVIÇOS DIVERSOS |  | H | 0.4574 | 20.4 | 9.33 | 20.4
Composição Auxiliar | 88267 | SINAPI | ENCANADOR OU BOMBEIRO HIDRÁULICO COM ENCARGOS COMPLEMENTARES | SEDI - SERVIÇOS DIVERSOS |  | H | 0.4574 | 24.19 | 11.06 | 24.19
Insumo | 4350 | SINAPI | BUCHA DE NYLON, DIAMETRO DO FURO 8 MM, COMPRIMENTO 40 MM, COM PARAFUSO DE ROSCA SOBERBA, CABECA CHATA, FENDA SIMPLES, 4,8 X 50 MM | Material |  | UN | 2 | 0.64 | 1.28 | 0.64
Insumo | 10886 | SINAPI | EXTINTOR DE INCENDIO PORTATIL COM CARGA DE AGUA PRESSURIZADA DE 10 L, CLASSE A | Material |  | UN | 1 | 262.5 | 262.5 | 262.5
284.17
4.10.1.4 | Código | Banco | Descrição | Tipo |  | Und | Quant. | Valor Unit | Total | Valor Unit
Composição | 101908 | SINAPI | EXTINTOR DE INCÊNDIO PORTÁTIL COM CARGA DE PQS DE 4 KG, CLASSE BC - FORNECIMENTO E INSTALAÇÃO. AF_10/2020_PE | INES - INSTALAÇÕES ESPECIAIS |  | UN | 1 | 275.51 | 275.51 | 0
Composição Auxiliar | 88248 | SINAPI | AUXILIAR DE ENCANADOR OU BOMBEIRO HIDRÁULICO COM ENCARGOS COMPLEMENTARES | SEDI - SERVIÇOS DIVERSOS |  | H | 0.4574 | 20.4 | 9.33 | 20.4
Composição Auxiliar | 88267 | SINAPI | ENCANADOR OU BOMBEIRO HIDRÁULICO COM ENCARGOS COMPLEMENTARES | SEDI - SERVIÇOS DIVERSOS |  | H | 0.4574 | 24.19 | 11.06 | 24.19
Insumo | 4350 | SINAPI | BUCHA DE NYLON, DIAMETRO DO FURO 8 MM, COMPRIMENTO 40 MM, COM PARAFUSO DE ROSCA SOBERBA, CABECA CHATA, FENDA SIMPLES, 4,8 X 50 MM | Material |  | UN | 2 | 0.64 | 1.28 | 0.64
Insumo | 10891 | SINAPI | EXTINTOR DE INCENDIO PORTATIL COM CARGA DE PO QUIMICO SECO (PQS) DE 4 KG, CLASSE BC | Material |  | UN | 1 | 253.84 | 253.84 | 253.84
275.51
4.10.2.1 | Código | Banco | Descrição | Tipo |  | Und | Quant. | Valor Unit | Total | Valor Unit
Composição | CPU7623 | Próprio | GRAVADOR DE VIDEO NVR 16 CANAIS + POE INTEGRADO COM 4K DE RESOLUÇÃO, HD DE 2 TB, HOMOLOGADO (INSTALAÇÃO INCLUSA) | SEDI - SERVIÇOS DIVERSOS |  | UN | 1 | 4805.38 | 4805.38 | 0
Composição Auxiliar | 88264 | SINAPI | ELETRICISTA COM ENCARGOS COMPLEMENTARES | SEDI - SERVIÇOS DIVERSOS |  | H | 3 | 25.62 | 76.86 | 25.62
Composição Auxiliar | 88247 | SINAPI | AUXILIAR DE ELETRICISTA COM ENCARGOS COMPLEMENTARES | SEDI - SERVIÇOS DIVERSOS |  | H | 6 | 21.42 | 128.52 | 21.42
Insumo | COTAÇÃO-0014 | Próprio | GRAVADOR DE VIDEO NVR 16 CANAIS + POE INTEGRADO COM 4K DE RESOLUÇÃO, HD DE 2 TB, HOMOLOGADO | Material |  | UN | 1 | 4600 | 4600 | 4600
4805.38
4.10.2.2 | Código | Banco | Descrição | Tipo |  | Und | Quant. | Valor Unit | Total | Valor Unit
Composição | CPU6 | Próprio | CÂMERA IP 2 MP COM IR 30M, TIPO BULLET, SISTEMA POE (INSTALAÇÃO INCLUSA) | SEDI - SERVIÇOS DIVERSOS |  | UN | 1 | 482.01 | 482.01 | 0
Composição Auxiliar | 88264 | SINAPI | ELETRICISTA COM ENCARGOS COMPLEMENTARES | SEDI - SERVIÇOS DIVERSOS |  | H | 1.5 | 25.62 | 38.43 | 25.62
Insumo | COTAÇÃO-0006 | Próprio | CÂMERA IP 2 MP COM IR 30M, TIPO BULLET, SISTEMA POE | Material |  | UN | 1 | 443.58 | 443.58 | 443.58
482.01
4.10.2.3 | Código | Banco | Descrição | Tipo |  | Und | Quant. | Valor Unit | Total | Valor Unit
Composição | CPU7 | Próprio | CÂMERA IP 2 MP COM IR 30M, TIPO DOME, SISTEMA POE (INSTALAÇÃO INCLUSA) | SEDI - SERVIÇOS DIVERSOS |  | UN | 1 | 479.51 | 479.51 | 0
Composição Auxiliar | 88264 | SINAPI | ELETRICISTA COM ENCARGOS COMPLEMENTARES | SEDI - SERVIÇOS DIVERSOS |  | H | 1.5 | 25.62 | 38.43 | 25.62
Insumo | COTAÇÃO-0007 | Próprio | CÂMERA IP 2 MP COM IR 30M, TIPO DOME, SISTEMA POE | Material |  | UN | 1 | 441.08 | 441.08 | 441.08
479.51
4.10.2.4 | Código | Banco | Descrição | Tipo |  | Und | Quant. | Valor Unit | Total | Valor Unit
Composição | CPU8 | Próprio | CABO DE REDE COMUNICAÇÃO LAN 4 PARES 100% COBRE, CAT6, HOMOLOGADO ANATEL (INSTALAÇÃO INCLUSA) | SEDI - SERVIÇOS DIVERSOS |  | UN | 1 | 1508.23 | 1508.23 | 0
Composição Auxiliar | 88264 | SINAPI | ELETRICISTA COM ENCARGOS COMPLEMENTARES | SEDI - SERVIÇOS DIVERSOS |  | H | 1.5 | 25.62 | 38.43 | 25.62
Composição Auxiliar | 88247 | SINAPI | AUXILIAR DE ELETRICISTA COM ENCARGOS COMPLEMENTARES | SEDI - SERVIÇOS DIVERSOS |  | H | 3 | 21.42 | 64.26 | 21.42
Insumo | COTAÇÃO-0008 | Próprio | CABO DE REDE COMUNICAÇÃO LAN 4 PARES 100% COBRE, CAT6, HOMOLOGADO ANATEL | Material |  | UN | 1 | 1405.54 | 1405.54 | 1405.54
1508.23
4.10.2.5 | Código | Banco | Descrição | Tipo |  | Und | Quant. | Valor Unit | Total | Valor Unit
Composição | 62.00.49 | EMBASA | CONECTOR PLUG RJ45 CAT6 (INSTALAÇÃO INCLUSA) | 62 |  | M | 1 | 11.49 | 11.49 | 0
Insumo | B010000016 | EMBASA | AJUDANTE DE ELETRICISTA | Mão de Obra |  | H | 0.25 | 18.84 | 4.71 | 18.8492
Insumo | B010000058 | EMBASA | ELETRICISTA | Mão de Obra |  | H | 0.25 | 27.14 | 6.78 | 27.1473
11.49
4.10.2.6 | Código | Banco | Descrição | Tipo |  | Und | Quant. | Valor Unit | Total | Valor Unit
Composição | CPU9 | Próprio | MONITOR 19 COM ENTRADA HDMI E VGA (INSTALAÇÃO INCLUSA) | SEDI - SERVIÇOS DIVERSOS |  | UN | 1 | 810.36 | 810.36 | 0
Composição Auxiliar | 88264 | SINAPI | ELETRICISTA COM ENCARGOS COMPLEMENTARES | SEDI - SERVIÇOS DIVERSOS |  | H | 1.5 | 25.62 | 38.43 | 25.62
Composição Auxiliar | 88247 | SINAPI | AUXILIAR DE ELETRICISTA COM ENCARGOS COMPLEMENTARES | SEDI - SERVIÇOS DIVERSOS |  | H | 3 | 21.42 | 64.26 | 21.42
Insumo | COTAÇÃO-0009 | Próprio | MONITOR 19 COM ENTRADA HDMI E VGA | Material |  | UN | 1 | 707.67 | 707.67 | 707.67
810.36
4.10.2.7 | Código | Banco | Descrição | Tipo |  | Und | Quant. | Valor Unit | Total | Valor Unit
Composição | 8439 | ORSE | MINI RACK 19 MRD 857 8U X 570MM PAREDE (INSTALAÇÃO INCLUSA) | Pontos de Suprimento de Lógica |  | un | 1 | 788.59 | 788.59 | 0
Composição Auxiliar | 10549 | ORSE | Encargos Complementares - Servente | Provisórios |  | h | 2 | 3.79 | 7.58 | 3.79
Composição Auxiliar | 10592 | ORSE | Encargos Complementares - Cabista | Provisórios |  | h | 2 | 3.65 | 7.3 | 3.65
Insumo | 00006111/SINAPI | ORSE | Servente de obras (horista) | Mão de Obra |  | h | 2 | 13.65 | 27.3 | 13.65
Insumo | 49 | ORSE | Cabista para instalação telefônica | Mão de Obra |  | h | 2 | 19.13 | 38.26 | 19.13
Insumo | 8782 | ORSE | Mini Rack de parede 19" x 8u x 450mm | Material |  | un | 1 | 708.15 | 708.15 | 708.15
788.59
4.10.2.8 | Código | Banco | Descrição | Tipo |  | Und | Quant. | Valor Unit | Total | Valor Unit
Composição | CPU10 | Próprio | ROTEADOR WIRELESS 6 ANTENAS PADRÃO 802.11AC, TECNOLOGIA WI–FI 5, DUAL BAND; 4 PORTAS GIGABIT (INSTALAÇÃO INCLUSA) | SEDI - SERVIÇOS DIVERSOS |  | UN | 1 | 607.53 | 607.53 | 0
Composição Auxiliar | 88264 | SINAPI | ELETRICISTA COM ENCARGOS COMPLEMENTARES | SEDI - SERVIÇOS DIVERSOS |  | H | 1.5 | 25.62 | 38.43 | 25.62
Composição Auxiliar | 88247 | SINAPI | AUXILIAR DE ELETRICISTA COM ENCARGOS COMPLEMENTARES | SEDI - SERVIÇOS DIVERSOS |  | H | 3 | 21.42 | 64.26 | 21.42
Insumo | COTAÇÃO-0010 | Próprio | ROTEADOR WIRELESS 6 ANTENAS PADRÃO 802.11AC, TECNOLOGIA WI–FI 5, DUAL BAND; 4 PORTAS GIGABIT | Material |  | UN | 1 | 504.84 | 504.84 | 504.84
607.53
4.10.2.9 | Código | Banco | Descrição | Tipo |  | Und | Quant. | Valor Unit | Total | Valor Unit
Composição | 98287 | SINAPI | CABO TELEFÔNICO CCI-50 1 PAR, SEM BLINDAGEM, INSTALADO EM DISTRIBUIÇÃO DE EDIFICAÇÃO INSTITUCIONAL - FORNECIMENTO E INSTALAÇÃO. AF_11/2019 | INES - INSTALAÇÕES ESPECIAIS |  | M | 1 | 1.56 | 1.56 | 0
Composição Auxiliar | 88247 | SINAPI | AUXILIAR DE ELETRICISTA COM ENCARGOS COMPLEMENTARES | SEDI - SERVIÇOS DIVERSOS |  | H | 0.0148 | 21.42 | 0.31 | 21.42
Composição Auxiliar | 88264 | SINAPI | ELETRICISTA COM ENCARGOS COMPLEMENTARES | SEDI - SERVIÇOS DIVERSOS |  | H | 0.0148 | 25.62 | 0.37 | 25.62
Insumo | 11901 | SINAPI | CABO TELEFONICO CCI 50, 1 PAR, USO INTERNO, SEM BLINDAGEM | Material |  | M | 1.05 | 0.84 | 0.88 | 0.84
1.56
4.10.2.10 | Código | Banco | Descrição | Tipo |  | Und | Quant. | Valor Unit | Total | Valor Unit
Composição | 7138 | ORSE | FORNECIMENTO E LANÇAMENTO DE CABO UTP 4 PARES CAT 6 | Pontos de Suprimento de Lógica |  | m | 1 | 12.17 | 12.17 | 0
Composição Auxiliar | 10549 | ORSE | Encargos Complementares - Servente | Provisórios |  | h | 0.14 | 3.79 | 0.53 | 3.79
Composição Auxiliar | 10552 | ORSE | Encargos Complementares - Eletricista | Provisórios |  | h | 0.14 | 3.65 | 0.51 | 3.65
Insumo | 00002436/SINAPI | ORSE | Eletricista (horista) | Mão de Obra |  | h | 0.14 | 19.13 | 2.67 | 19.13
Insumo | 00006111/SINAPI | ORSE | Servente de obras (horista) | Mão de Obra |  | h | 0.14 | 13.65 | 1.91 | 13.65
Insumo | 00043130/SINAPI | ORSE | Arame galvanizado 12 bwg, d = 2,76 mm (0,048 kg/m) ou 14 bwg, d = 2,11 mm (0,026 kg/m) | Material |  | kg | 0.1 | 25 | 2.5 | 25
Insumo | 6477 | ORSE | Cabo UTP - 4 pares-categoria 6 (p/cabeam.estruturado) | Material |  | m | 1.05 | 3.86 | 4.05 | 3.86
12.17
4.10.2.11 | Código | Banco | Descrição | Tipo |  | Und | Quant. | Valor Unit | Total | Valor Unit
Composição | 1060206 | CAERN | PONTO DE LÓGICA EMBUTIDO, INCLUSIVE FIAÇÃO E TOMADA. R_05/2019 | 10602 |  | un | 1 | 247.52 | 247.52 | 0
Insumo | SINAPI/90447 | CAERN | RASGO LINEAR MANUAL EM ALVENARIA, PARA ELETRODUTOS, DIÂMETROS MENORES OU IGUAIS A 40 MM. AF_09/2023 | Serviços |  | M | 4 | 8.28 | 33.12 | 8.28
Insumo | SINAPI/90456 | CAERN | QUEBRA EM ALVENARIA PARA INSTALAÇÃO DE CAIXA DE TOMADA (4X4 OU 4X2). AF_09/2023 | Serviços |  | UN | 1 | 5.49 | 5.49 | 5.49
Insumo | SINAPI/90466 | CAERN | CHUMBAMENTO LINEAR EM ALVENARIA PARA RAMAIS/DISTRIBUIÇÃO DE INSTALAÇÕES HIDRÁULICAS COM DIÂMETROS MENORES OU IGUAIS A 40 MM. AF_09/2023 | Serviços |  | M | 4 | 13.73 | 54.92 | 13.73
Insumo | SINAPI/91867 | CAERN | ELETRODUTO RÍGIDO ROSCÁVEL, PVC, DN 25 MM (3/4"), PARA CIRCUITOS TERMINAIS, INSTALADO EM LAJE - FORNECIMENTO E INSTALAÇÃO. AF_03/2023 | Serviços |  | M | 2 | 8.39 | 16.78 | 8.39
Insumo | SINAPI/91871 | CAERN | ELETRODUTO RÍGIDO ROSCÁVEL, PVC, DN 25 MM (3/4"), PARA CIRCUITOS TERMINAIS, INSTALADO EM PAREDE - FORNECIMENTO E INSTALAÇÃO. AF_03/2023 | Serviços |  | M | 4 | 12.63 | 50.52 | 12.63
Insumo | SINAPI/91941 | CAERN | CAIXA RETANGULAR 4" X 2" BAIXA (0,30 M DO PISO), PVC, INSTALADA EM PAREDE - FORNECIMENTO E INSTALAÇÃO. AF_03/2023 | Serviços |  | UN | 1 | 10.73 | 10.73 | 10.73
Insumo | SINAPI/98295 | CAERN | CABO ELETRÔNICO CATEGORIA 5E, INSTALADO EM EDIFICAÇÃO INSTITUCIONAL - FORNECIMENTO E INSTALAÇÃO. AF_11/2019 | Serviços |  | M | 6 | 5.35 | 32.1 | 5.35
Insumo | SINAPI/98307 | CAERN | TOMADA DE REDE RJ45 - FORNECIMENTO E INSTALAÇÃO. AF_11/2019 | Serviços |  | UN | 1 | 43.86 | 43.86 | 43.86
247.52
4.10.2.12 | Código | Banco | Descrição | Tipo |  | Und | Quant. | Valor Unit | Total | Valor Unit
Composição | CPU7624 | Próprio | SPDA COMPLETO | SEDI - SERVIÇOS DIVERSOS |  | UN | 1 | 6879.47 | 6879.47 | 0
Insumo | COTAÇÃO-0015 | Próprio | SPDA COMPLETO | Serviços |  | UN | 1 | 6879.47 | 6879.47 | 6879.47
6879.47
4.10.3.1 | Código | Banco | Descrição | Tipo |  | Und | Quant. | Valor Unit | Total | Valor Unit
Composição | 2070405 | CAERN | INSTALAÇÃO DE AR CONDICIONADO 7.500 A 24.000 BTUS | 20704 |  | un | 1 | 620.7 | 620.7 | 0
Insumo | SINAPI/88243 | CAERN | AJUDANTE ESPECIALIZADO COM ENCARGOS COMPLEMENTARES | Serviços |  | H | 4.3619 | 21.01 | 91.64 | 21.01
Insumo | SINAPI/00007568 | CAERN | BUCHA DE NYLON SEM ABA S10, COM PARAFUSO DE 6,10 X 65 MM EM ACO ZINCADO COM ROSCA SOBERBA, CABECA CHATA E FENDA PHILLIPS | Material |  | UN | 9 | 1.16 | 10.44 | 1.16
Insumo | SINAPI/00037591 | CAERN | SUPORTE MAO-FRANCESA EM ACO, ABAS IGUAIS 40 CM, CAPACIDADE MINIMA 70 KG, BRANCO | Material |  | UN | 2 | 20.27 | 40.54 | 20.27
Insumo | SINAPI/00001570 | CAERN | TERMINAL A COMPRESSAO EM COBRE ESTANHADO PARA CABO 2,5 MM2, 1 FURO E 1 COMPRESSAO, PARA PARAFUSO DE FIXACAO M5 | Material |  | UN | 10 | 0.98 | 9.8 | 0.98
Insumo | SINAPI/00011976 | CAERN | CHUMBADOR DE ACO ZINCADO, DIAMETRO 1/4" COM PARAFUSO 1/4" X 40 MM | Material |  | UN | 6 | 1.33 | 7.98 | 1.33
Insumo | SINAPI/00013246 | CAERN | PARAFUSO DE ACO ZINCADO, SEXTAVADO, COM ROSCA INTEIRA, DIAMETRO 5/16", COMPRIMENTO 3/4", COM PORCA E ARRUELA LISA LEVE | Material |  | UN | 8 | 0.49 | 3.92 | 0.49
Insumo | SINAPI/00037457 | CAERN | MANGUEIRA CRISTAL PARA NIVEL, LISA, PVC TRANSPARENTE, 3/8" X1,5 MM | Material |  | M | 3 | 4.37 | 13.11 | 4.37
Insumo | SINAPI/100308 | CAERN | MECÂNICO DE REFRIGERAÇÃO COM ENCARGOS COMPLEMENTARES | Serviços |  | H | 4.3619 | 28.04 | 122.3 | 28.04
Insumo | SINAPI/00039660 | CAERN | TUBO DE COBRE FLEXIVEL, D = 1/2 ", E = 0,79 MM, PARA AR-CONDICIONADO/ INSTALACOES GAS RESIDENCIAIS E COMERCIAIS | Material |  | M | 3 | 38.31 | 114.93 | 38.31
Insumo | SINAPI/00039666 | CAERN | TUBO DE COBRE FLEXIVEL, D = 3/4 ", E = 0,79 MM, PARA AR-CONDICIONADO/ INSTALACOES GAS RESIDENCIAIS E COMERCIAIS | Material |  | M | 3 | 57.63 | 172.89 | 57.63
Insumo | SINAPI/00013294 | CAERN | PARAFUSO DE ACO ZINCADO, SEXTAVADO, COM ROSCA SOBERBA, DIAMETRO 3/8", COMPRIMENTO 80 MM | Material |  | UN | 6 | 1.66 | 9.96 | 1.66
Insumo | SINAPI/00013348 | CAERN | ARRUELA EM ACO GALVANIZADO, DIAMETRO EXTERNO = 35MM, ESPESSURA = 3MM, DIAMETRO DO FURO= 18MM | Material |  | UN | 6 | 1.76 | 10.56 | 1.76
Insumo | SINAPI/00039707 | CAERN | TUBO DE ESPUMA DE POLIETILENO EXPANDIDO FLEXIVEL PARA ISOLAMENTO TERMICO DE TUBULACAO DE AR CONDICIONADO, AGUA QUENTE, DN 1 1/2", E= 10 MM | Material |  | M | 3 | 4.21 | 12.63 | 4.21
620.7
4.10.3.2 | Código | Banco | Descrição | Tipo |  | Und | Quant. | Valor Unit | Total | Valor Unit
Composição | 231335 | SEDOP | DRENO PARA CAIXA AR CONDICIONADO DE PAREDE H=3,0M INCLUSO CAIXA DE PASSAGEM |  |  | un | 1 | 226.71 | 226.71 | 0
Composição Auxiliar | 180108 | SEDOP | Tubo em PVC - JS - 20mm (c/ rasgo na alvenaria)-LH |  |  | m | 3 | 61.97 | 185.91 | 61.97
Composição Auxiliar | 180426 | SEDOP | Joelho/Cotovelo 90o PVC - JS - 20mm-LH |  |  | un | 3 | 13.6 | 40.8 | 13.6
226.71
[5 empty] | Total sem BDI |  | 2535638.9
[5 empty] | Total do BDI |  | 692249.68
[5 empty] | Total Geral |  | 3227888.58

## ABC
|  |  | Obra | Bancos |  |  |  | Encargos Sociais
|  |  | Contratação de empresa especializada em engenharia para Reforma dos Prédios Sede e das Inspetorias de Sousa e Cajazeiras do CREA-PB. | SINAPI - 11/2024 - Paraíba; SBC - 11/2024 - Paraíba;SICRO3 - 10/2024 - Paraíba;ORSE - 10/2024 - Sergipe;SEDOP - 10/2024 - Pará:SEINFRA - 028 - Ceará;SETOP - 10/2024 - Minas Gerais SUDECAP - 10/2024 - Minas Gerais;CPOS/CDHU - 09/2024 - São Paulo;EMBASA - 05/2024 - Bahia;CAERN - 05/2024 - Rio Grande do Norte |  |  |  | Não Desonerado BDI: 27,3%.
[8 empty] | A = 80% | B = 15% | C = 5%
Curva ABC de Serviços
Item | Código | Banco | Descrição | Und | Quant. | Valor Unit sem BDI | Valor Unit com BDI | Total | Peso (%) | Peso Acumulado (%)
3.16.1 | 5057 | ORSE | REVESTIMENTO METÁLICO EM ALUMÍNIO COMPOSTO (ALUCOBOND), INCLUSIVE ESTRUTURA METÁLICA AUXILIAR - FORNECIMENTO E MONTAGEM. | m² | 320 | 970 | 1234.81 | 395139.2 | 12.24% | 12.24%
3.16.2 | 11347 | ORSE | FORNECIMENTO E INSTALAÇÃO DE FACHADA EM PELE DE VIDRO, EM VIDRO LAMINADO 4+4 REFLETIVO. | m² | 86 | 1400 | 1782.2 | 153269.2 | 4.748% | 16.99%
3.17.4 | 99841 | SINAPI | GUARDA-CORPO PANORÂMICO COM PERFIS DE ALUMÍNIO E VIDRO LAMINADO 8 MM, FIXADO COM CHUMBADOR MECÂNICO. AF_04/2019_PS | M | 99 | 1182.13 | 1504.85 | 148980.15 | 4.615% | 21.61%
1.1.1 | 90778 | SINAPI | ENGENHEIRO CIVIL DE OBRA PLENO COM ENCARGOS COMPLEMENTARES | H | 720 | 133.3 | 169.69 | 122176.8 | 3.785% | 25.39%
4.3.1 | 9617 | ORSE | PISO VINÍLICO 18,4 X 95 CM, E = 3 MM, REF.AMBIENTA RÚSTICO (TARKETT OU SIMILAR), EXCLUSIVE CIMENTADO - FORNECIMENTO E INSTALAÇÃO - REV 01 | m² | 377.49 | 248.3 | 316.09 | 119320.81 | 3.697% | 29.09%
3.3.2 | 104596 | SINAPI | REVESTIMENTO CERÂMICO PARA PISO COM PLACAS TIPO PORCELANATO DE DIMENSÕES 80X80 CM APLICADA EM AMBIENTES DE ÁREA MENOR QUE 5 M². AF_02/2023_PE | m² | 522.92 | 150.16 | 191.15 | 99956.16 | 3.097% | 32.18%
3.2.5 | CPU2 | Próprio | FORNECIMENTO E INSTALAÇÃO DE PAREDE DE DIVISÓRIAS, COM 10 MM DE ESPESSURA, NA ELEVAÇÃO PAINEL EM VIDRO SIMPLES DO PISO AO TETO, ESTRUTURA 100% EM PERFIS DE ALUMÍNIO EXTRUDADO ANODIZADO NA COR BRONZE, COMPOSTO DE QUADRO DE VIDROS TEMPERADO COM 10 MM DE ESPESSURA, USAR GUIA NO PISO E TETO. (DIVISORIAS COM CERTIFICAÇÃO DA ABNT) MARCA DIVIFORMA OU SIMILAR | m² | 126.28 | 557 | 709.06 | 89540.1 | 2.774% | 34.96%
3.3.1 | 9617 | ORSE | PISO VINÍLICO 18,4 X 95 CM, E = 3 MM, REF.AMBIENTA RÚSTICO (TARKETT OU SIMILAR), EXCLUSIVE CIMENTADO - FORNECIMENTO E INSTALAÇÃO - REV 01 | m² | 277.61 | 248.3 | 316.09 | 87749.74 | 2.718% | 37.68%
4.2.5 | CPU2 | Próprio | FORNECIMENTO E INSTALAÇÃO DE PAREDE DE DIVISÓRIAS, COM 10 MM DE ESPESSURA, NA ELEVAÇÃO PAINEL EM VIDRO SIMPLES DO PISO AO TETO, ESTRUTURA 100% EM PERFIS DE ALUMÍNIO EXTRUDADO ANODIZADO NA COR BRONZE, COMPOSTO DE QUADRO DE VIDROS TEMPERADO COM 10 MM DE ESPESSURA, USAR GUIA NO PISO E TETO. (DIVISORIAS COM CERTIFICAÇÃO DA ABNT) MARCA DIVIFORMA OU SIMILAR | m² | 118.6 | 557 | 709.06 | 84094.52 | 2.605% | 40.28%
3.8.1 | CPU3 | Próprio | FORNECIMENTO COM INSTALAÇÃO DE 1 SISTEMA FOTOVOLTAICO ON-GRID PARA DEMANDA DE PRODUÇÃO MÉDIA DE ENERGIA DE 1000KWH {QUILOWATT-HORA). POTÉNCIA DO SISTEMA = 8,8 KWP (QUILOWATTPICO). PAINÉIS SOLARES, POLICRISTALINOS OU MONOCRISTALINOS, CERTIFICADOS PELO INMETRO COM CLASSIFICAÇÃO ENERGÉTICA TIPO A; POTÉNCIA DE 555 W (WATT); COM DESEMPENHO NOMINAL DE, NO MINIMO, 75% (SETENTA E CINCO POR CENTO); COM EFICIÉNCIA DE, NO MINIMO, 17% (DEZESSETE POR CENTO); GRAU DE PROTEGIO DE, NO MINIMO, IP68. INVERSOR SOLAR MONOFÁSICO CERTIFICADO PELO INMETRO COM PROTEÇÃO ANTI-ILHAMENTO; GRAU DE PROTECIO DE, NO MINIMO, IP65; COM MONITORAMENTO VIA WEB, COM EFICIÉNCIA MÁXIMA NÃO INFERIOR A 98% (NOVENTA E OITO POR CENTO); STRING BOX, EM QUANTIDADE NECESSÁRIA À EXECUÇÃO DA OBRA. CABO SOLAR, NA QUANTIDADE NECESSÁRIA, PARA EXECUÇÃO DA OBRA DE INSTALAÇÃO DO SISTEMA FOTOVOLTAICO DE ACORDO COM O PROJETO REALIZADO ANTES DA EXECUÇÃO. SUPORTES PARA PLACAS SOLARES COM TODOS OS ACESSÓRIOS NECESSÁRIOS PARA EXECUÇÃO CORRETA DA INSTALAÇÃO. CONECTORES, NA QUANTIDADE NECESSÁRIA, DEFINIDA PREVIAMENTE EM PROJETO PARA SUPRIR A DEMANDA REQUERIDA PELA UNIDADE CONSUMIDORA | UN | 1 | 65000 | 82745 | 82745 | 2.563% | 42.84%
4.3.4 | 11177 | ORSE | REVESTIMENTO CERÂMICO PARA PAREDE, 10 X 10 CM OU SIMILAR, TIPO A (EXTRA) - CORES QUENTES , ASSENTADA EM ARGAMASSA PRÉ-FABRICADA DE CIMENTO COLANTE ACII E REJUNTE CIMENTÍCIO. | m² | 472.8 | 123.61 | 157.36 | 74399.81 | 2.305% | 45.15%
4.3.2 | 104596 | SINAPI | REVESTIMENTO CERÂMICO PARA PISO COM PLACAS TIPO PORCELANATO DE DIMENSÕES 80X80 CM APLICADA EM AMBIENTES DE ÁREA MENOR QUE 5 M². AF_02/2023_PE | m² | 345.48 | 150.16 | 191.15 | 66038.5 | 2.046% | 47.2%
1.1.2 | 100321 | SINAPI | TÉCNICO EM SEGURANÇA DO TRABALHO COM ENCARGOS COMPLEMENTARES | MES | 18 | 5272.29 | 6711.63 | 120809.34 | 3.743% | 50.94%
3.15.1 | 2408149 | SICRO3 | ESTRUTURA EM PERFIL DE AÇO CHAPA GROSSA, ASTM A36 CORTE, SOLDA E MONTAGEM - FORNECIMENTO E INSTALAÇÃO | kg | 2940 | 16.04 | 20.42 | 60034.8 | 1.86% | 52.8%
4.2.4 | 104234 | SINAPI | EMBOÇO OU MASSA ÚNICA EM ARGAMASSA TRAÇO 1:2:8, PREPARO MANUAL, APLICADA MANUALMENTE EM PANOS DE FACHADA SEM PRESENÇA DE VÃOS, ESPESSURA DE 25 MM, ACESSO POR ANDAIME. AF_08/2022 | m² | 1103.9996 | 39.55 | 50.35 | 55586.38 | 1.722% | 54.52%
4.6.2 | 96110 | SINAPI | FORRO EM DRYWALL PARA AMBIENTES RESIDENCIAIS, INCLUSIVE ESTRUTURA UNIDIRECIONAL DE FIXAÇÃO.AF_08/2023_PS | m² | 590.05 | 65.42 | 83.28 | 49139.36 | 1.522% | 56.04%
3.6.1 | 98546 | SINAPI | IMPERMEABILIZAÇÃO DE SUPERFÍCIE COM MANTA ASFÁLTICA, UMA CAMADA, INCLUSIVE APLICAÇÃO DE PRIMER ASFÁLTICO, E=4MM. AF_09/2023 | m² | 281.6 | 132.59 | 168.79 | 47531.26 | 1.473% | 57.51%
4.2.6 | 104723 | SINAPI | PAREDE COM SISTEMA EM CHAPAS DE GESSO PARA DRYWALL, USO INTERNO, COM DUAS FACES DUPLAS E ESTRUTURA METÁLICA COM GUIAS DUPLAS PARA PAREDES COM ÁREA LÍQUIDA MENOR QUE 6 M2, COM VÃOS. AF_07/2023_PS | m² | 172.475 | 203.3 | 258.8 | 44636.53 | 1.383% | 58.9%
3.6.4.2.2 | 100764 | SINAPI | VIGA METÁLICA EM PERFIL LAMINADO OU SOLDADO EM AÇO ESTRUTURAL, COM CONEXÕES SOLDADAS, INCLUSOS MÃO DE OBRA, TRANSPORTE E IÇAMENTO UTILIZANDO GUINDASTE - FORNECIMENTO E INSTALAÇÃO. AF_01/2020_PA | KG | 1957.5 | 15.29 | 19.46 | 38092.95 | 1.18% | 60.08%
4.9.1 | 3395 | ORSE | PONTO DE LUZ EM TETO OU PAREDE, COM ELETRODUTO DE PVC FLEXIVEL SANFONADO EMBUTIDO Ø 3/4" EXCLUINDO LUMINÁRIA | un | 111 | 268.07 | 341.25 | 37878.75 | 1.173% | 61.25%
3.5.1 | 102184 | SINAPI | PORTA DE ABRIR COM MOLA HIDRÁULICA, EM VIDRO TEMPERADO, 90X210 CM, ESPESSURA 10 MM, INCLUSIVE ACESSÓRIOS. AF_01/2021 | UN | 15 | 1961.63 | 2497.15 | 37457.25 | 1.16% | 62.41%
3.5.4 | 94569 | SINAPI | JANELA DE ALUMÍNIO TIPO MAXIM-AR, COM VIDROS, BATENTE E FERRAGENS, EXCLUSIVE ALIZAR, ACABAMENTO E CONTRAMARCO, FIXAÇÃO COM PARAFUSO. FORNECIMENTO E INSTALAÇÃO. AF_11/2024 | m² | 42 | 682.08 | 868.29 | 36468.18 | 1.13% | 63.54%
3.2.6 | 104723 | SINAPI | PAREDE COM SISTEMA EM CHAPAS DE GESSO PARA DRYWALL, USO INTERNO, COM DUAS FACES DUPLAS E ESTRUTURA METÁLICA COM GUIAS DUPLAS PARA PAREDES COM ÁREA LÍQUIDA MENOR QUE 6 M2, COM VÃOS. AF_07/2023_PS | m² | 135.875 | 203.3 | 258.8 | 35164.45 | 1.089% | 64.63%
3.6.2 | 96110 | SINAPI | FORRO EM DRYWALL PARA AMBIENTES RESIDENCIAIS, INCLUSIVE ESTRUTURA UNIDIRECIONAL DE FIXAÇÃO.AF_08/2023_PS | m² | 404.06 | 65.42 | 83.28 | 33650.12 | 1.042% | 65.67%
4.5.4 | 94569 | SINAPI | JANELA DE ALUMÍNIO TIPO MAXIM-AR, COM VIDROS, BATENTE E FERRAGENS, EXCLUSIVE ALIZAR, ACABAMENTO E CONTRAMARCO, FIXAÇÃO COM PARAFUSO. FORNECIMENTO E INSTALAÇÃO. AF_11/2024 | m² | 37.4 | 682.08 | 868.29 | 32474.05 | 1.006% | 66.68%
3.13.1 | 3395 | ORSE | PONTO DE LUZ EM TETO OU PAREDE, COM ELETRODUTO DE PVC FLEXIVEL SANFONADO EMBUTIDO Ø 3/4" EXCLUINDO LUMINÁRIA | un | 94 | 268.07 | 341.25 | 32077.5 | 0.9938% | 67.67%
4.1.2 | 97633 | SINAPI | DEMOLIÇÃO DE REVESTIMENTO CERÂMICO, DE FORMA MANUAL, SEM REAPROVEITAMENTO. AF_12/2017 | m² | 1103.9996 | 21.41 | 27.25 | 30083.99 | 0.932% | 68.61%
4.5.1 | 102184 | SINAPI | PORTA DE ABRIR COM MOLA HIDRÁULICA, EM VIDRO TEMPERADO, 90X210 CM, ESPESSURA 10 MM, INCLUSIVE ACESSÓRIOS. AF_01/2021 | UN | 12 | 1961.63 | 2497.15 | 29965.8 | 0.9283% | 69.53%
4.9.13 | 13947 | ORSE | LUMINÁRIA PLAFON (SOBREPOR) 40 X 40 - 36 W - 6000K - G- LIGHT OU SIMILAR | un | 115 | 203 | 258.42 | 29718.3 | 0.9207% | 70.45%
3.15.3 | 100776 | SINAPI | ESTRUTURA TRELIÇADA DE COBERTURA, TIPO ARCO, COM LIGAÇÕES PARAFUSADAS, INCLUSOS PERFIS METÁLICOS, CHAPAS METÁLICAS, MÃO DE OBRA E TRANSPORTE COM GUINDASTE - FORNECIMENTO E INSTALAÇÃO. AF_01/2020_PSA | KG | 1204 | 18.7 | 23.81 | 28667.24 | 0.8881% | 71.34%
3.7.4 | 88478 | SINAPI | CONTRAPISO COM ARGAMASSA AUTONIVELANTE, APLICADO SOBRE LAJE, ADERIDO, ESPESSURA 4CM. AF_07/2021 | m² | 568 | 38.72 | 49.29 | 27996.72 | 0.8673% | 72.21%
3.3.3 | 11177 | ORSE | REVESTIMENTO CERÂMICO PARA PAREDE, 10 X 10 CM OU SIMILAR, TIPO A (EXTRA) - CORES QUENTES , ASSENTADA EM ARGAMASSA PRÉ-FABRICADA DE CIMENTO COLANTE ACII E REJUNTE CIMENTÍCIO. | m² | 161.84 | 123.61 | 157.36 | 25467.14 | 0.789% | 73%
3.13.3 | 3398 | ORSE | PONTO DE TOMADA 2P+T, ABNT, 10 A, DE USO GERAL, EM PISOS, COM ELETRODUTO DE PVC FLEXÍVEL SANFONADO EMBUTIDO Ø 3/4", INCLUSIVE ATERRAMENTO | pt | 75 | 257.56 | 327.87 | 24590.25 | 0.7618% | 73.76%
3.13.13 | 13947 | ORSE | LUMINÁRIA PLAFON (SOBREPOR) 40 X 40 - 36 W - 6000K - G- LIGHT OU SIMILAR | un | 94 | 203 | 258.42 | 24291.48 | 0.7526% | 74.51%
4.9.3 | 3398 | ORSE | PONTO DE TOMADA 2P+T, ABNT, 10 A, DE USO GERAL, EM PISOS, COM ELETRODUTO DE PVC FLEXÍVEL SANFONADO EMBUTIDO Ø 3/4", INCLUSIVE ATERRAMENTO | pt | 73 | 257.56 | 327.87 | 23934.51 | 0.7415% | 75.25%
3.12.1.1 | 3230 | ORSE | CALHA DE CONCRETO E ALVENARIA, REVESTIDA INTERNAMENTE, COM GRELHA DE CONCRETO, SEÇÃO 0,30 X 0,50 M | m | 62 | 301.4 | 383.68 | 23788.16 | 0.737% | 75.99%
3.6.4.2.3 | 9215 | ORSE | CHAPA POLICARBONATO ALVEOLAR DE 8MM, APOIADO EM ESTRUTURA METÁLICA EM METALON, FORNECIMENTO E INSTALAÇÃO | m² | 107.22 | 155 | 197.32 | 21156.65 | 0.6554% | 76.65%
4.10.3.1 | 2070405 | CAERN | INSTALAÇÃO DE AR CONDICIONADO 7.500 A 24.000 BTUS | un | 25 | 620.7 | 790.15 | 19753.75 | 0.612% | 77.26%
3.5.5 | 91338 | SINAPI | PORTA DE ALUMÍNIO DE ABRIR COM LAMBRI, COM GUARNIÇÃO, FIXAÇÃO COM PARAFUSOS - FORNECIMENTO E INSTALAÇÃO. AF_12/2019 | m² | 17.01 | 873.24 | 1111.63 | 18908.83 | 0.5858% | 77.84%
3.4.2 | 88494 | SINAPI | EMASSAMENTO COM MASSA LÁTEX, APLICAÇÃO EM TETO, UMA DEMÃO, LIXAMENTO MANUAL. AF_04/2023 | m² | 711.2 | 18.45 | 23.49 | 16706.09 | 0.5176% | 78.36%
3.7.1 | 92402 | SINAPI | EXECUÇÃO DE PAVIMENTO EM PISO INTERTRAVADO, COM BLOCO 16 FACES DE 22 X 11 CM, ESPESSURA 10 CM. AF_10/2022 | m² | 188.5528 | 68.34 | 87 | 16404.09 | 0.5082% | 78.87%
3.15.4 | CPU2 | Próprio | FORNECIMENTO E INSTALAÇÃO DE PAREDE DE DIVISÓRIAS, COM 10 MM DE ESPESSURA, NA ELEVAÇÃO PAINEL EM VIDRO SIMPLES DO PISO AO TETO, ESTRUTURA 100% EM PERFIS DE ALUMÍNIO EXTRUDADO ANODIZADO NA COR BRONZE, COMPOSTO DE QUADRO DE VIDROS TEMPERADO COM 10 MM DE ESPESSURA, USAR GUIA NO PISO E TETO. (DIVISORIAS COM CERTIFICAÇÃO DA ABNT) MARCA DIVIFORMA OU SIMILAR | m² | 22 | 557 | 709.06 | 15599.32 | 0.4833% | 79.35%
4.1.16 | 100978 | SINAPI | CARGA, MANOBRA E DESCARGA DE SOLOS E MATERIAIS GRANULARES EM CAMINHÃO BASCULANTE 10 M³ - CARGA COM ESCAVADEIRA HIDRÁULICA (CAÇAMBA DE 1,20 M³ / 155 HP) E DESCARGA LIVRE (UNIDADE: M3). AF_07/2020 | m³ | 452 | 27.01 | 34.38 | 15539.76 | 0.4814% | 79.83%
4.4.2 | 88494 | SINAPI | EMASSAMENTO COM MASSA LÁTEX, APLICAÇÃO EM TETO, UMA DEMÃO, LIXAMENTO MANUAL. AF_04/2023 | m² | 627.2 | 18.45 | 23.49 | 14732.93 | 0.4564% | 80.29%
3.14.2.11 | 1060206 | CAERN | PONTO DE LÓGICA EMBUTIDO, INCLUSIVE FIAÇÃO E TOMADA. R_05/2019 | un | 46 | 247.52 | 315.09 | 14494.14 | 0.449% | 80.74%
3.7.2 | 94995 | SINAPI | EXECUÇÃO DE PASSEIO (CALÇADA) OU PISO DE CONCRETO COM CONCRETO MOLDADO IN LOCO, USINADO, ACABAMENTO CONVENCIONAL, ESPESSURA 8 CM, ARMADO. AF_08/2022 | m² | 121.0524 | 91.72 | 116.76 | 14134.08 | 0.4379% | 81.18%
3.4.3 | 88497 | SINAPI | EMASSAMENTO COM MASSA LÁTEX, APLICAÇÃO EM PAREDES, UMA DEMÃO, LIXAMENTO MANUAL. AF_04/2023 | m² | 711.2 | 15.09 | 19.21 | 13662.15 | 0.4233% | 81.6%
4.4.3 | 88497 | SINAPI | EMASSAMENTO COM MASSA LÁTEX, APLICAÇÃO EM PAREDES, UMA DEMÃO, LIXAMENTO MANUAL. AF_04/2023 | m² | 711.2 | 15.09 | 19.21 | 13662.15 | 0.4233% | 82.02%
4.9.4 | CPU4 | Próprio | RAMAL ELÉTRICO PARA AR CONDICIONADO - BIFÁSICO 220 VAC | UN | 25 | 423.14 | 538.66 | 13466.5 | 0.4172% | 82.44%
3.14.3.1 | 2070405 | CAERN | INSTALAÇÃO DE AR CONDICIONADO 7.500 A 24.000 BTUS | un | 17 | 620.7 | 790.15 | 13432.55 | 0.4161% | 82.86%
4.9.5 | 91931 | SINAPI | CABO DE COBRE FLEXÍVEL ISOLADO, 6 MM², ANTI-CHAMA 0,6/1,0 KV, PARA CIRCUITOS TERMINAIS - FORNECIMENTO E INSTALAÇÃO. AF_03/2023 | M | 890 | 11.06 | 14.08 | 12531.2 | 0.3882% | 83.25%
3.13.5 | 91931 | SINAPI | CABO DE COBRE FLEXÍVEL ISOLADO, 6 MM², ANTI-CHAMA 0,6/1,0 KV, PARA CIRCUITOS TERMINAIS - FORNECIMENTO E INSTALAÇÃO. AF_03/2023 | M | 860 | 11.06 | 14.08 | 12108.8 | 0.3751% | 83.62%
3.1.2 | C1047 | SEINFRA | DEMOLIÇÃO DE COBOGÓ, SEM REAPROVEITAMENTO | m² | 223.5 | 38.44 | 48.93 | 10935.86 | 0.3388% | 83.96%
4.6.1 | 98546 | SINAPI | IMPERMEABILIZAÇÃO DE SUPERFÍCIE COM MANTA ASFÁLTICA, UMA CAMADA, INCLUSIVE APLICAÇÃO DE PRIMER ASFÁLTICO, E=4MM. AF_09/2023 | m² | 64 | 132.59 | 168.79 | 10802.56 | 0.3347% | 84.29%
3.13.4 | CPU4 | Próprio | RAMAL ELÉTRICO PARA AR CONDICIONADO - BIFÁSICO 220 VAC | UN | 20 | 423.14 | 538.66 | 10773.2 | 0.3338% | 84.63%
3.13.14 | CPU5 | Próprio | POSTE PARA ILUMINAÇÃO PÚBLICA COM 02 PÉTALAS, EM TUBO RETANGULAR DE AÇO GALVANIZADO 120 X 60 X 3 MM, H=5.00M, INCLUSO BASE DE CONCRETO, PINTURA, RELÉ FOTOELÉTRICO E LUMINÁRIA DE LED DE 50W. FORNECIMENTO E INSTALAÇÃO. | UN | 6 | 1336.92 | 1701.9 | 10211.4 | 0.3163% | 84.95%
3.4.4 | 88489 | SINAPI | PINTURA LÁTEX ACRÍLICA PREMIUM, APLICAÇÃO MANUAL EM PAREDES, DUAS DEMÃOS. AF_04/2023 | m² | 1260 | 12.29 | 15.65 | 19719 | 0.6109% | 85.56%
4.4.4 | 88489 | SINAPI | PINTURA LÁTEX ACRÍLICA PREMIUM, APLICAÇÃO MANUAL EM PAREDES, DUAS DEMÃOS. AF_04/2023 | m² | 1178.8 | 12.29 | 15.65 | 18448.22 | 0.5715% | 86.13%
3.14.2.2 | CPU6 | Próprio | CÂMERA IP 2 MP COM IR 30M, TIPO BULLET, SISTEMA POE (INSTALAÇÃO INCLUSA) | UN | 16 | 482.01 | 613.6 | 9817.6 | 0.3041% | 86.43%
4.10.2.2 | CPU6 | Próprio | CÂMERA IP 2 MP COM IR 30M, TIPO BULLET, SISTEMA POE (INSTALAÇÃO INCLUSA) | UN | 16 | 482.01 | 613.6 | 9817.6 | 0.3041% | 86.74%
3.1.24 | 100978 | SINAPI | CARGA, MANOBRA E DESCARGA DE SOLOS E MATERIAIS GRANULARES EM CAMINHÃO BASCULANTE 10 M³ - CARGA COM ESCAVADEIRA HIDRÁULICA (CAÇAMBA DE 1,20 M³ / 155 HP) E DESCARGA LIVRE (UNIDADE: M3). AF_07/2020 | m³ | 285 | 27.01 | 34.38 | 9798.3 | 0.3036% | 87.04%
3.14.2.4 | CPU8 | Próprio | CABO DE REDE COMUNICAÇÃO LAN 4 PARES 100% COBRE, CAT6, HOMOLOGADO ANATEL (INSTALAÇÃO INCLUSA) | UN | 5 | 1508.23 | 1919.98 | 9599.9 | 0.2974% | 87.34%
4.10.2.4 | CPU8 | Próprio | CABO DE REDE COMUNICAÇÃO LAN 4 PARES 100% COBRE, CAT6, HOMOLOGADO ANATEL (INSTALAÇÃO INCLUSA) | UN | 5 | 1508.23 | 1919.98 | 9599.9 | 0.2974% | 87.63%
4.10.2.12 | CPU7624 | Próprio | SPDA COMPLETO | UN | 1 | 6879.47 | 8757.57 | 8757.57 | 0.2713% | 87.91%
3.6.4.2.1 | 100766 | SINAPI | PILAR METÁLICO PERFIL LAMINADO OU SOLDADO EM AÇO ESTRUTURAL, COM CONEXÕES SOLDADAS, INCLUSOS MÃO DE OBRA, TRANSPORTE E IÇAMENTO UTILIZANDO GUINDASTE - FORNECIMENTO E INSTALAÇÃO. AF_01/2020_PA | KG | 485 | 13.83 | 17.61 | 8540.85 | 0.2646% | 88.17%
3.13.2 | 3281 | ORSE | PONTO DE INTERRUPTOR 02 SEÇÕES (2 S) EMBUTIDO COM ELETRODUTO DE PVC FLEXÍVEL SANFONADO EMBUTIDO Ø 3/4" | pt | 34 | 196.96 | 250.73 | 8524.82 | 0.2641% | 88.43%
2.1.3 | 97064 | SINAPI | MONTAGEM E DESMONTAGEM DE ANDAIME TUBULAR TIPO "TORRE" (EXCLUSIVE ANDAIME E LIMPEZA). AF_03/2024 | M | 320 | 20.93 | 26.64 | 8524.8 | 0.2641% | 88.7%
3.14.2.10 | 7138 | ORSE | FORNECIMENTO E LANÇAMENTO DE CABO UTP 4 PARES CAT 6 | m | 550 | 12.17 | 15.49 | 8519.5 | 0.2639% | 88.96%
4.10.2.10 | 7138 | ORSE | FORNECIMENTO E LANÇAMENTO DE CABO UTP 4 PARES CAT 6 | m | 550 | 12.17 | 15.49 | 8519.5 | 0.2639% | 89.23%
3.4.5 | 96135 | SINAPI | APLICAÇÃO MANUAL DE MASSA ACRÍLICA EM PAREDES EXTERNAS DE CASAS, DUAS DEMÃOS. AF_03/2024 | m² | 192 | 24.63 | 31.35 | 6019.2 | 0.1865% | 89.41%
4.4.5 | 96135 | SINAPI | APLICAÇÃO MANUAL DE MASSA ACRÍLICA EM PAREDES EXTERNAS DE CASAS, DUAS DEMÃOS. AF_03/2024 | m² | 192 | 24.63 | 31.35 | 6019.2 | 0.1865% | 89.6%
4.2.7 | 102253 | SINAPI | DIVISORIA SANITÁRIA, TIPO CABINE, EM GRANITO CINZA POLIDO, ESP = 3CM, ASSENTADO COM ARGAMASSA COLANTE AC III-E, EXCLUSIVE FERRAGENS. AF_01/2021 | m² | 8.64 | 731.49 | 931.19 | 8045.48 | 0.2492% | 89.85%
2.1.2 | 98459 | SINAPI | TAPUME COM TELHA METÁLICA. AF_03/2024 | m² | 70 | 90.01 | 114.58 | 8020.6 | 0.2485% | 90.1%
3.1.19 | 22087 | SBC | REMOCAO DE EQUIPAMENTOS AR COND.SPLIT+INSTALACOES | UN | 16 | 367.06 | 467.27 | 7476.32 | 0.2316% | 90.33%
4.1.12 | 22087 | SBC | REMOCAO DE EQUIPAMENTOS AR COND.SPLIT+INSTALACOES | UN | 16 | 367.06 | 467.27 | 7476.32 | 0.2316% | 90.56%
3.3.4 | 10046 | ORSE | RODAPÉ VINÍLICO H=5CM, E=1MM, FIXADO C/ COLA, SOBRE EMBOÇO | m | 156 | 37.48 | 47.71 | 7442.76 | 0.2306% | 90.79%
4.3.5 | 10046 | ORSE | RODAPÉ VINÍLICO H=5CM, E=1MM, FIXADO C/ COLA, SOBRE EMBOÇO | m | 156 | 37.48 | 47.71 | 7442.76 | 0.2306% | 91.02%
3.5.2 | 102182 | SINAPI | PORTA PIVOTANTE DE VIDRO TEMPERADO, 90X210 CM, ESPESSURA 10 MM, INCLUSIVE ACESSÓRIOS. AF_01/2021 | UN | 5 | 1137.46 | 1447.99 | 7239.95 | 0.2243% | 91.25%
4.10.3.2 | 231335 | SEDOP | DRENO PARA CAIXA AR CONDICIONADO DE PAREDE H=3,0M INCLUSO CAIXA DE PASSAGEM | un | 25 | 226.71 | 288.6 | 7215 | 0.2235% | 91.47%
3.1.3 | 97633 | SINAPI | DEMOLIÇÃO DE REVESTIMENTO CERÂMICO, DE FORMA MANUAL, SEM REAPROVEITAMENTO. AF_12/2017 | m² | 260.324 | 21.41 | 27.25 | 7093.83 | 0.2198% | 91.69%
4.10.2.11 | 1060206 | CAERN | PONTO DE LÓGICA EMBUTIDO, INCLUSIVE FIAÇÃO E TOMADA. R_05/2019 | un | 22 | 247.52 | 315.09 | 6931.98 | 0.2148% | 91.9%
3.18.1 | 9537 | SINAPI | LIMPEZA DE OBRA | m² | 1500 | 3.56 | 4.53 | 6795 | 0.2105% | 92.11%
4.5.5 | 91338 | SINAPI | PORTA DE ALUMÍNIO DE ABRIR COM LAMBRI, COM GUARNIÇÃO, FIXAÇÃO COM PARAFUSOS - FORNECIMENTO E INSTALAÇÃO. AF_12/2019 | m² | 6 | 873.24 | 1111.63 | 6669.78 | 0.2066% | 92.32%
3.14.1.2 | 101906 | SINAPI | EXTINTOR DE INCÊNDIO PORTÁTIL COM CARGA DE CO2 DE 4 KG, CLASSE BC - FORNECIMENTO E INSTALAÇÃO. AF_10/2020_PE | UN | 6 | 852.43 | 1085.14 | 6510.84 | 0.2017% | 92.52%
4.10.1.2 | 101906 | SINAPI | EXTINTOR DE INCÊNDIO PORTÁTIL COM CARGA DE CO2 DE 4 KG, CLASSE BC - FORNECIMENTO E INSTALAÇÃO. AF_10/2020_PE | UN | 8 | 852.43 | 1085.14 | 8681.12 | 0.2689% | 92.79%
3.1.17 | 35 | ORSE | REMOÇÃO DE PISO VINÍLICO | m² | 194.6756 | 26.15 | 33.29 | 6480.75 | 0.2008% | 92.99%
3.14.2.1 | CPU7623 | Próprio | GRAVADOR DE VIDEO NVR 16 CANAIS + POE INTEGRADO COM 4K DE RESOLUÇÃO, HD DE 2 TB, HOMOLOGADO (INSTALAÇÃO INCLUSA) | UN | 1 | 4805.38 | 6117.25 | 6117.25 | 0.1895% | 93.18%
4.10.2.1 | CPU7623 | Próprio | GRAVADOR DE VIDEO NVR 16 CANAIS + POE INTEGRADO COM 4K DE RESOLUÇÃO, HD DE 2 TB, HOMOLOGADO (INSTALAÇÃO INCLUSA) | UN | 1 | 4805.38 | 6117.25 | 6117.25 | 0.1895% | 93.37%
3.18.2 | COTAÇÃO-0013 | Próprio | PLACA DE INAUGURACAO, EM BRONZE (80 X 60)CM COM INSCRICOES E AS CARACTERISTICAS DA LOGOMARCA DO GOVERNO DO ESTADO VAZADAS E PINTADAS, FORNECIMENTO E INSTALACAO | UN | 2 | 2295 | 2921.54 | 5843.08 | 0.181% | 93.55%
3.2.2 | 103332 | SINAPI | ALVENARIA DE VEDAÇÃO DE BLOCOS CERÂMICOS FURADOS NA HORIZONTAL DE 9X14X19 CM (ESPESSURA 9 CM) E ARGAMASSA DE ASSENTAMENTO COM PREPARO EM BETONEIRA. AF_12/2021 | m² | 42 | 109.24 | 139.06 | 5840.52 | 0.1809% | 93.73%
4.9.2 | 3281 | ORSE | PONTO DE INTERRUPTOR 02 SEÇÕES (2 S) EMBUTIDO COM ELETRODUTO DE PVC FLEXÍVEL SANFONADO EMBUTIDO Ø 3/4" | pt | 22 | 196.96 | 250.73 | 5516.06 | 0.1709% | 93.9%
3.14.3.2 | 231335 | SEDOP | DRENO PARA CAIXA AR CONDICIONADO DE PAREDE H=3,0M INCLUSO CAIXA DE PASSAGEM | un | 17 | 226.71 | 288.6 | 4906.2 | 0.152% | 94.06%
3.14.2.3 | CPU7 | Próprio | CÂMERA IP 2 MP COM IR 30M, TIPO DOME, SISTEMA POE (INSTALAÇÃO INCLUSA) | UN | 8 | 479.51 | 610.42 | 4883.36 | 0.1513% | 94.21%
4.10.2.3 | CPU7 | Próprio | CÂMERA IP 2 MP COM IR 30M, TIPO DOME, SISTEMA POE (INSTALAÇÃO INCLUSA) | UN | 8 | 479.51 | 610.42 | 4883.36 | 0.1513% | 94.36%
3.6.3 | 94447 | SINAPI | TELHAMENTO COM TELHA CERÂMICA CAPA-CANAL, TIPO PAULISTA, COM ATÉ 2 ÁGUAS, INCLUSO TRANSPORTE VERTICAL. AF_07/2019 | m² | 96.3108 | 39.56 | 50.36 | 4850.21 | 0.1503% | 94.51%
4.2.2 | 103332 | SINAPI | ALVENARIA DE VEDAÇÃO DE BLOCOS CERÂMICOS FURADOS NA HORIZONTAL DE 9X14X19 CM (ESPESSURA 9 CM) E ARGAMASSA DE ASSENTAMENTO COM PREPARO EM BETONEIRA. AF_12/2021 | m² | 34.72 | 109.24 | 139.06 | 4828.16 | 0.1496% | 94.66%
2.1.1 | 103689 | SINAPI | FORNECIMENTO E INSTALAÇÃO DE PLACA DE OBRA COM CHAPA GALVANIZADA E ESTRUTURA DE MADEIRA. AF_03/2022_PS | m² | 8 | 461.25 | 587.17 | 4697.36 | 0.1455% | 94.8%
4.5.2 | 102182 | SINAPI | PORTA PIVOTANTE DE VIDRO TEMPERADO, 90X210 CM, ESPESSURA 10 MM, INCLUSIVE ACESSÓRIOS. AF_01/2021 | UN | 5 | 1137.46 | 1447.99 | 7239.95 | 0.2243% | 95.03%
3.2.4 | 104234 | SINAPI | EMBOÇO OU MASSA ÚNICA EM ARGAMASSA TRAÇO 1:2:8, PREPARO MANUAL, APLICADA MANUALMENTE EM PANOS DE FACHADA SEM PRESENÇA DE VÃOS, ESPESSURA DE 25 MM, ACESSO POR ANDAIME. AF_08/2022 | m² | 104.944 | 39.55 | 50.35 | 5283.93 | 0.1637% | 95.19%
1.1.3 | 62.24.16 | SUDECAP | PGRCC (PLANO DE GERENCIAMENTO DE RESÍDUOS DA CONSTRUÇÃO CIVIL) | UN | 1 | 3268.13 | 4160.33 | 4160.33 | 0.1289% | 95.32%
4.1.1 | C1043 | SEINFRA | DEMOLIÇÃO DE ALVENARIA DE TIJOLOS SEM REAPROVEITAMENTO | m³ | 45.6 | 68.83 | 87.62 | 3995.47 | 0.1238% | 95.44%
3.7.5 | 94273 | SINAPI | ASSENTAMENTO DE GUIA (MEIO-FIO) EM TRECHO RETO, CONFECCIONADA EM CONCRETO PRÉ-FABRICADO, DIMENSÕES 100X15X13X30 CM (COMPRIMENTO X BASE INFERIOR X BASE SUPERIOR X ALTURA). AF_01/2024 | M | 86 | 36.22 | 46.11 | 3965.46 | 0.1228% | 95.57%
4.7.1 | 86931 | SINAPI | VASO SANITÁRIO SIFONADO COM CAIXA ACOPLADA LOUÇA BRANCA, INCLUSO ENGATE FLEXÍVEL EM PLÁSTICO BRANCO, 1/2 X 40CM - FORNECIMENTO E INSTALAÇÃO. AF_01/2020 | UN | 8 | 504.78 | 642.58 | 5140.64 | 0.1593% | 95.73%
3.1.26 | 95875 | SINAPI | TRANSPORTE COM CAMINHÃO BASCULANTE DE 10 M³, EM VIA URBANA PAVIMENTADA, DMT ATÉ 30 KM (UNIDADE: M3XKM). AF_07/2020 | M3XKM | 1220 | 2.41 | 3.07 | 3745.4 | 0.116% | 95.84%
4.1.17 | 95875 | SINAPI | TRANSPORTE COM CAMINHÃO BASCULANTE DE 10 M³, EM VIA URBANA PAVIMENTADA, DMT ATÉ 30 KM (UNIDADE: M3XKM). AF_07/2020 | M3XKM | 1220 | 2.41 | 3.07 | 3745.4 | 0.116% | 95.96%
3.1.4 | 7989 | ORSE | REMOÇÃO DE PAVIMENTAÇÃO EM PARALELEPÍPEDOS SEM REAPROVEITAMENTO. | m² | 237.7076 | 11.81 | 15.03 | 3572.75 | 0.1107% | 96.07%
3.4.1 | 88485 | SINAPI | FUNDO SELADOR ACRÍLICO, APLICAÇÃO MANUAL EM PAREDE, UMA DEMÃO. AF_04/2023 | m² | 711.2 | 3.51 | 4.47 | 3179.06 | 0.09849% | 96.17%
4.4.1 | 88485 | SINAPI | FUNDO SELADOR ACRÍLICO, APLICAÇÃO MANUAL EM PAREDE, UMA DEMÃO. AF_04/2023 | m² | 711.2 | 3.51 | 4.47 | 3179.06 | 0.09849% | 96.27%
4.9.6 | 101881 | SINAPI | QUADRO DE DISTRIBUIÇÃO DE ENERGIA EM CHAPA DE AÇO GALVANIZADO, DE EMBUTIR, COM BARRAMENTO TRIFÁSICO, PARA 40 DISJUNTORES DIN 100A - FORNECIMENTO E INSTALAÇÃO. AF_10/2020 | UN | 4 | 824.28 | 1049.31 | 4197.24 | 0.13% | 96.4%
3.2.1 | 103362 | SINAPI | ALVENARIA DE VEDAÇÃO DE BLOCOS CERÂMICOS FURADOS NA HORIZONTAL DE 19X19X29 CM (ESPESSURA 19CM) E ARGAMASSA DE ASSENTAMENTO COM PREPARO EM BETONEIRA. AF_12/2021 | m² | 26.32 | 91.08 | 115.94 | 3051.54 | 0.09454% | 96.49%
3.1.5 | C2941 | SEINFRA | RETIRADA DE PAVIMENTAÇÃO EM PASSEIO CIMENTADO | m² | 118.1554 | 20.26 | 25.79 | 3047.23 | 0.0944% | 96.59%
3.5.3 | 102183 | SINAPI | PORTA DE CORRER EM VIDRO TEMPERADO, 2 FOLHAS DE 90X210 CM, ESPESSURA 10 MM, INCLUSIVE ACESSÓRIOS.AF_01/2021 | UN | 1 | 2285.5 | 2909.44 | 2909.44 | 0.09013% | 96.68%
4.5.3 | 102183 | SINAPI | PORTA DE CORRER EM VIDRO TEMPERADO, 2 FOLHAS DE 90X210 CM, ESPESSURA 10 MM, INCLUSIVE ACESSÓRIOS.AF_01/2021 | UN | 2 | 2285.5 | 2909.44 | 5818.88 | 0.1803% | 96.86%
3.1.9 | 97655 | SINAPI | REMOÇÃO DE TRAMA METÁLICA PARA COBERTURA, DE FORMA MANUAL, SEM REAPROVEITAMENTO. AF_12/2017 | m² | 64.8626 | 34.49 | 43.91 | 2848.12 | 0.08823% | 96.94%
3.17.1 | CPU12 | Próprio | BANCO COM ASSENTO E BASE EM CONCRETO ARMADO (FCK=20MPA E ARMAÇÃO EM AÇO CA 50 DE 8.0 E 5.0), DIMENSÕES BASE - 50X18X23.5CM, DIMENSÕES DO ASSENTO 100X50X21.5CM, DIMENSÕES DA FUNDAÇÃO 70X38X25CM, SENDO AS BASES REVESTIDAS EM PINTURA ACRÍLICA E O ASSENTO REVESTIDO EM GRANILITE, INCLUSO ESCAVAÇÃO E FUNDAÇÃO (PEDRA ARGAMASSADA/CONCRETO E AÇO). | UN | 6 | 364 | 463.37 | 2780.22 | 0.08613% | 97.03%
3.1.1 | C1043 | SEINFRA | DEMOLIÇÃO DE ALVENARIA DE TIJOLOS SEM REAPROVEITAMENTO | m³ | 31.65 | 68.83 | 87.62 | 2773.17 | 0.08591% | 97.12%
3.6.4.3.1 | 100753 | SINAPI | PINTURA COM TINTA ACRÍLICA DE ACABAMENTO PULVERIZADA SOBRE SUPERFÍCIES METÁLICAS (EXCETO PERFIL) EXECUTADO EM OBRA (02 DEMÃOS). AF_01/2020_PE | m² | 107.2 | 19.79 | 25.19 | 2700.37 | 0.08366% | 97.2%
3.10.1 | 86931 | SINAPI | VASO SANITÁRIO SIFONADO COM CAIXA ACOPLADA LOUÇA BRANCA, INCLUSO ENGATE FLEXÍVEL EM PLÁSTICO BRANCO, 1/2 X 40CM - FORNECIMENTO E INSTALAÇÃO. AF_01/2020 | UN | 4 | 504.78 | 642.58 | 2570.32 | 0.07963% | 97.28%
3.14.1.3 | 101905 | SINAPI | EXTINTOR DE INCÊNDIO PORTÁTIL COM CARGA DE ÁGUA PRESSURIZADA DE 10 L, CLASSE A - FORNECIMENTO E INSTALAÇÃO. AF_10/2020_PE | UN | 6 | 284.17 | 361.75 | 2170.5 | 0.06724% | 97.35%
4.10.1.3 | 101905 | SINAPI | EXTINTOR DE INCÊNDIO PORTÁTIL COM CARGA DE ÁGUA PRESSURIZADA DE 10 L, CLASSE A - FORNECIMENTO E INSTALAÇÃO. AF_10/2020_PE | UN | 8 | 284.17 | 361.75 | 2894 | 0.08966% | 97.44%
3.9.5 | 102623 | SINAPI | CAIXA D´ÁGUA EM POLIETILENO, 1000 LITROS (INCLUSOS TUBOS, CONEXÕES E TORNEIRA DE BÓIA) - FORNECIMENTO E INSTALAÇÃO. AF_06/2021 | UN | 2 | 826.14 | 1051.68 | 2103.36 | 0.06516% | 97.5%
3.13.6 | 101881 | SINAPI | QUADRO DE DISTRIBUIÇÃO DE ENERGIA EM CHAPA DE AÇO GALVANIZADO, DE EMBUTIR, COM BARRAMENTO TRIFÁSICO, PARA 40 DISJUNTORES DIN 100A - FORNECIMENTO E INSTALAÇÃO. AF_10/2020 | UN | 2 | 824.28 | 1049.31 | 2098.62 | 0.06502% | 97.57%
3.10.3 | 95471 | SINAPI | VASO SANITÁRIO SIFONADO PARA PCD, COM CAIXA ACOPLADA, LOUÇA BRANCA, SEM FURO FRONTAL E SEM ASSENTO- FORNECIMENTO E INSTALAÇÃO. | UN | 2 | 778.67 | 991.25 | 1982.5 | 0.06142% | 97.63%
4.7.3 | 95471 | SINAPI | VASO SANITÁRIO SIFONADO PARA PCD, COM CAIXA ACOPLADA, LOUÇA BRANCA, SEM FURO FRONTAL E SEM ASSENTO- FORNECIMENTO E INSTALAÇÃO. | UN | 2 | 778.67 | 991.25 | 1982.5 | 0.06142% | 97.69%
4.2.1 | 103362 | SINAPI | ALVENARIA DE VEDAÇÃO DE BLOCOS CERÂMICOS FURADOS NA HORIZONTAL DE 19X19X29 CM (ESPESSURA 19CM) E ARGAMASSA DE ASSENTAMENTO COM PREPARO EM BETONEIRA. AF_12/2021 | m² | 15.512 | 91.08 | 115.94 | 1798.46 | 0.05572% | 97.74%
3.14.2.5 | 62.00.49 | EMBASA | CONECTOR PLUG RJ45 CAT6 (INSTALAÇÃO INCLUSA) | M | 120 | 11.49 | 14.63 | 1755.6 | 0.05439% | 97.8%
4.10.2.5 | 62.00.49 | EMBASA | CONECTOR PLUG RJ45 CAT6 (INSTALAÇÃO INCLUSA) | M | 120 | 11.49 | 14.63 | 1755.6 | 0.05439% | 97.85%
3.10.13 | 100858 | SINAPI | MICTÓRIO SIFONADO LOUÇA BRANCA - PADRÃO MÉDIO - FORNECIMENTO E INSTALAÇÃO. AF_01/2020 | UN | 2 | 677.33 | 862.24 | 1724.48 | 0.05342% | 97.91%
3.4.6 | 100742 | SINAPI | PINTURA COM TINTA ALQUÍDICA DE ACABAMENTO (ESMALTE SINTÉTICO ACETINADO) APLICADA A ROLO OU PINCEL SOBRE SUPERFÍCIES METÁLICAS (EXCETO PERFIL) EXECUTADO EM OBRA (POR DEMÃO). AF_01/2020 | m² | 50 | 22.19 | 28.25 | 1412.5 | 0.04376% | 97.95%
3.1.25 | 97650 | SINAPI | REMOÇÃO DE TRAMA DE MADEIRA PARA COBERTURA, DE FORMA MANUAL, SEM REAPROVEITAMENTO. AF_09/2023 | m² | 185.256 | 7.15 | 9.1 | 1685.83 | 0.05223% | 98%
3.10.10 | 100872 | SINAPI | BARRA DE APOIO RETA, EM ALUMINIO, COMPRIMENTO 80 CM, FIXADA NA PAREDE - FORNECIMENTO E INSTALAÇÃO. AF_01/2020 | UN | 4 | 323.17 | 411.4 | 1645.6 | 0.05098% | 98.05%
4.7.7 | 86902 | SINAPI | LAVATÓRIO LOUÇA BRANCA COM COLUNA, *44 X 35,5* CM, PADRÃO POPULAR - FORNECIMENTO E INSTALAÇÃO. AF_01/2020 | UN | 4 | 310.13 | 394.8 | 1579.2 | 0.04892% | 98.1%
3.6.4.1.6 | 10975 | ORSE | Chapa aço grossa preta 5/16"(8,00mm), 62,72 kg/m2 | m² | 0.98 | 1255.76 | 1598.58 | 1566.61 | 0.04853% | 98.15%
3.14.1.4 | 101908 | SINAPI | EXTINTOR DE INCÊNDIO PORTÁTIL COM CARGA DE PQS DE 4 KG, CLASSE BC - FORNECIMENTO E INSTALAÇÃO. AF_10/2020_PE | UN | 4 | 275.51 | 350.72 | 1402.88 | 0.04346% | 98.19%
4.10.1.4 | 101908 | SINAPI | EXTINTOR DE INCÊNDIO PORTÁTIL COM CARGA DE PQS DE 4 KG, CLASSE BC - FORNECIMENTO E INSTALAÇÃO. AF_10/2020_PE | UN | 4 | 275.51 | 350.72 | 1402.88 | 0.04346% | 98.24%
3.13.12 | 39449 | SINAPI | DISPOSITIVO DR, 4 POLOS, SENSIBILIDADE DE 30 MA, CORRENTE DE 63 A, TIPO AC - FORNECIMENTO E INSTALAÇÃO. | UN | 4 | 273.74 | 348.47 | 1393.88 | 0.04318% | 98.28%
4.9.12 | 39449 | SINAPI | DISPOSITIVO DR, 4 POLOS, SENSIBILIDADE DE 30 MA, CORRENTE DE 63 A, TIPO AC - FORNECIMENTO E INSTALAÇÃO. | UN | 4 | 273.74 | 348.47 | 1393.88 | 0.04318% | 98.32%
4.7.11 | 86915 | SINAPI | TORNEIRA CROMADA DE MESA, 1/2" OU 3/4", PARA LAVATÓRIO, PADRÃO MÉDIO - FORNECIMENTO E INSTALAÇÃO. AF_01/2020 | UN | 9 | 151.43 | 192.77 | 1734.93 | 0.05375% | 98.38%
4.1.15 | C4639 | SEINFRA | RETIRADA DE GUARDA CORPO COM OU SEM REAPROVEITAMENTO | M | 28.24 | 34.24 | 43.59 | 1230.98 | 0.03814% | 98.42%
4.1.11 | 102192 | SINAPI | REMOÇÃO DE VIDRO TEMPERADO FIXADO EM PERFIL U. AF_01/2021 | m² | 67.988 | 14.1 | 17.95 | 1220.38 | 0.03781% | 98.45%
4.7.8 | 86895 | SINAPI | BANCADA DE GRANITO CINZA POLIDO, DE 0,50 X 0,60 M, PARA LAVATÓRIO - FORNECIMENTO E INSTALAÇÃO. AF_01/2020 | UN | 5 | 319.08 | 406.19 | 2030.95 | 0.06292% | 98.52%
3.7.3 | 38181 | SINAPI | PISO TATIL ALERTA OU DIRECIONAL, DE BORRACHA, COLORIDO, 25 X 25 CM, E = 5 MM, PARA COLA | m² | 3.5 | 270.7 | 344.6 | 1206.1 | 0.03736% | 98.55%
3.1.8 | 97647 | SINAPI | REMOÇÃO DE TELHAS, DE FIBROCIMENTO, METÁLICA E CERÂMICA, DE FORMA MANUAL, SEM REAPROVEITAMENTO. AF_12/2017 | m² | 283.1208 | 3.31 | 4.21 | 1191.94 | 0.03693% | 98.59%
3.11.2 | ED-50225 | SETOP | PONTO DE ESGOTO COM REDE DN 100MM, INCLUSIVE ABERTURA E ENCHIMENTO DE RASGOS EM ALVENARIA. | un | 3 | 300.15 | 382.09 | 1146.27 | 0.03551% | 98.63%
3.14.2.9 | 98287 | SINAPI | CABO TELEFÔNICO CCI-50 1 PAR, SEM BLINDAGEM, INSTALADO EM DISTRIBUIÇÃO DE EDIFICAÇÃO INSTITUCIONAL - FORNECIMENTO E INSTALAÇÃO. AF_11/2019 | M | 550 | 1.56 | 1.99 | 1094.5 | 0.03391% | 98.66%
4.10.2.9 | 98287 | SINAPI | CABO TELEFÔNICO CCI-50 1 PAR, SEM BLINDAGEM, INSTALADO EM DISTRIBUIÇÃO DE EDIFICAÇÃO INSTITUCIONAL - FORNECIMENTO E INSTALAÇÃO. AF_11/2019 | M | 550 | 1.56 | 1.99 | 1094.5 | 0.03391% | 98.7%
3.17.2 | 103946 | SINAPI | PLANTIO DE GRAMA ESMERALDA OU SÃO CARLOS OU CURITIBANA, EM PLACAS. AF_07/2024 | m² | 42 | 20.37 | 25.93 | 1089.06 | 0.03374% | 98.73%
3.18.3 | 11358 | ORSE | REMOÇÃO DE TAPUME | m² | 70 | 12.06 | 15.35 | 1074.5 | 0.03329% | 98.76%
3.14.2.6 | CPU9 | Próprio | MONITOR 19 COM ENTRADA HDMI E VGA (INSTALAÇÃO INCLUSA) | UN | 1 | 810.36 | 1031.59 | 1031.59 | 0.03196% | 98.79%
4.10.2.6 | CPU9 | Próprio | MONITOR 19 COM ENTRADA HDMI E VGA (INSTALAÇÃO INCLUSA) | UN | 1 | 810.36 | 1031.59 | 1031.59 | 0.03196% | 98.83%
3.14.2.7 | 8439 | ORSE | MINI RACK 19 MRD 857 8U X 570MM PAREDE (INSTALAÇÃO INCLUSA) | un | 1 | 788.59 | 1003.88 | 1003.88 | 0.0311% | 98.86%
4.10.2.7 | 8439 | ORSE | MINI RACK 19 MRD 857 8U X 570MM PAREDE (INSTALAÇÃO INCLUSA) | un | 1 | 788.59 | 1003.88 | 1003.88 | 0.0311% | 98.89%
3.6.4.1.3 | 94965 | SINAPI | CONCRETO FCK = 25MPA, TRAÇO 1:2,3:2,7 (EM MASSA SECA DE CIMENTO/ AREIA MÉDIA/ BRITA 1) - PREPARO MECÂNICO COM BETONEIRA 400 L. AF_05/2021 | m³ | 1.58 | 483.54 | 615.55 | 972.57 | 0.03013% | 98.92%
3.10.12 | 86915 | SINAPI | TORNEIRA CROMADA DE MESA, 1/2" OU 3/4", PARA LAVATÓRIO, PADRÃO MÉDIO - FORNECIMENTO E INSTALAÇÃO. AF_01/2020 | UN | 5 | 151.43 | 192.77 | 963.85 | 0.02986% | 98.95%
3.12.1.2 | 89800 | SINAPI | TUBO PVC, SERIE NORMAL, ESGOTO PREDIAL, DN 100 MM, FORNECIDO E INSTALADO EM PRUMADA DE ESGOTO SANITÁRIO OU VENTILAÇÃO. AF_08/2022 | M | 28 | 26.93 | 34.28 | 959.84 | 0.02974% | 98.98%
3.1.11 | 97645 | SINAPI | REMOÇÃO DE JANELAS, DE FORMA MANUAL, SEM REAPROVEITAMENTO. AF_12/2017 | m² | 32 | 23.12 | 29.43 | 941.76 | 0.02918% | 99.01%
4.1.5 | 97645 | SINAPI | REMOÇÃO DE JANELAS, DE FORMA MANUAL, SEM REAPROVEITAMENTO. AF_12/2017 | m² | 32 | 23.12 | 29.43 | 941.76 | 0.02918% | 99.04%
4.7.12 | 100858 | SINAPI | MICTÓRIO SIFONADO LOUÇA BRANCA - PADRÃO MÉDIO - FORNECIMENTO E INSTALAÇÃO. AF_01/2020 | UN | 2 | 677.33 | 862.24 | 1724.48 | 0.05342% | 99.09%
3.11.5 | 98104 | SINAPI | CAIXA DE GORDURA SIMPLES (CAPACIDADE: 36L), RETANGULAR, EM ALVENARIA COM TIJOLOS CERÂMICOS MACIÇOS, DIMENSÕES INTERNAS = 0,2X0,4 M, ALTURA INTERNA = 0,8 M. AF_12/2020 | UN | 2 | 337.72 | 429.92 | 859.84 | 0.02664% | 99.12%
3.10.7 | 86889 | SINAPI | BANCADA DE GRANITO CINZA POLIDO, DE 1,50 X 0,60 M, PARA PIA DE COZINHA - FORNECIMENTO E INSTALAÇÃO. AF_01/2020 | UN | 1 | 652.13 | 830.16 | 830.16 | 0.02572% | 99.14%
4.7.9 | 100872 | SINAPI | BARRA DE APOIO RETA, EM ALUMINIO, COMPRIMENTO 80 CM, FIXADA NA PAREDE - FORNECIMENTO E INSTALAÇÃO. AF_01/2020 | UN | 2 | 323.17 | 411.4 | 822.8 | 0.02549% | 99.17%
3.10.9 | 86895 | SINAPI | BANCADA DE GRANITO CINZA POLIDO, DE 0,50 X 0,60 M, PARA LAVATÓRIO - FORNECIMENTO E INSTALAÇÃO. AF_01/2020 | UN | 2 | 319.08 | 406.19 | 812.38 | 0.02517% | 99.19%
3.10.8 | 86902 | SINAPI | LAVATÓRIO LOUÇA BRANCA COM COLUNA, *44 X 35,5* CM, PADRÃO POPULAR - FORNECIMENTO E INSTALAÇÃO. AF_01/2020 | UN | 2 | 310.13 | 394.8 | 789.6 | 0.02446% | 99.22%
3.14.2.8 | CPU10 | Próprio | ROTEADOR WIRELESS 6 ANTENAS PADRÃO 802.11AC, TECNOLOGIA WI–FI 5, DUAL BAND; 4 PORTAS GIGABIT (INSTALAÇÃO INCLUSA) | UN | 1 | 607.53 | 773.39 | 773.39 | 0.02396% | 99.24%
4.10.2.8 | CPU10 | Próprio | ROTEADOR WIRELESS 6 ANTENAS PADRÃO 802.11AC, TECNOLOGIA WI–FI 5, DUAL BAND; 4 PORTAS GIGABIT (INSTALAÇÃO INCLUSA) | UN | 1 | 607.53 | 773.39 | 773.39 | 0.02396% | 99.27%
4.9.11 | 101894 | SINAPI | DISPOSITIVO DR, 4 POLOS, SENSIBILIDADE DE 30 MA, CORRENTE 100 A, TIPO AC - FORNECIMENTO E INSTALAÇÃO. | UN | 4 | 139.15 | 177.14 | 708.56 | 0.02195% | 99.29%
3.2.3 | 3310 | ORSE | CHAPISCO EM PAREDE COM ARGAMASSA TRAÇO T1 - 1:3 (CIMENTO / AREIA) - REVISADO 08/2015 | m² | 84 | 6.6 | 8.4 | 705.6 | 0.02186% | 99.31%
3.11.3 | 6390 | ORSE | DESOBSTRUÇÃO DE RAMAL PREDIAL DE ESGOTO COM AUXÍLIO DE EQUIPAMENTO HIDROJATO. | m | 30 | 18.3 | 23.3 | 699 | 0.02166% | 99.33%
3.10.14 | 3712 | ORSE | VALVULA DE ESCOAMENTO PARA MICTÓRIO, DECA, DECAMATIC 2570C OU SIMILAR | un | 2 | 266.92 | 339.79 | 679.58 | 0.02105% | 99.35%
3.1.21 | C1050 | SEINFRA | DEMOLIÇÃO DE DIVISÓRIA LEVE | m² | 33.816 | 14.81 | 18.85 | 637.43 | 0.01975% | 99.37%
4.1.13 | C1050 | SEINFRA | DEMOLIÇÃO DE DIVISÓRIA LEVE | m² | 33.816 | 14.81 | 18.85 | 637.43 | 0.01975% | 99.39%
3.11.1 | ED-50223 | SETOP | PONTO DE ESGOTO COM REDE DN 40MM, INCLUSIVE ABERTURA E ENCHIMENTO DE RASGOS EM ALVENARIA. | un | 3 | 163.38 | 207.98 | 623.94 | 0.01933% | 99.41%
4.2.3 | 3310 | ORSE | CHAPISCO EM PAREDE COM ARGAMASSA TRAÇO T1 - 1:3 (CIMENTO / AREIA) - REVISADO 08/2015 | m² | 69.44 | 6.6 | 8.4 | 583.3 | 0.01807% | 99.43%
3.1.23 | CPU7622 | Próprio | RETIRADA OU DESMONTAGEM DE DUTO SEM REAPROVEITAMENTO | M | 38 | 11.86 | 15.1 | 573.8 | 0.01778% | 99.45%
4.1.14 | CPU7622 | Próprio | RETIRADA OU DESMONTAGEM DE DUTO SEM REAPROVEITAMENTO | M | 52 | 11.86 | 15.1 | 785.2 | 0.02433% | 99.47%
3.15.2 | 2408149 | SICRO3 | ESTRUTURA EM PERFIL DE AÇO CHAPA GROSSA, ASTM A36 CORTE, SOLDA E MONTAGEM - FORNECIMENTO E INSTALAÇÃO | kg | 28 | 16.04 | 20.42 | 571.76 | 0.01771% | 99.49%
3.1.15 | 104792 | SINAPI | REMOÇÃO DE CABOS ELÉTRICOS, COM SEÇÃO DE ATÉ 2,5 MM², DE FORMA MANUAL, SEM REAPROVEITAMENTO.AF_09/2023 | M | 1220 | 0.36 | 0.46 | 561.2 | 0.01739% | 99.51%
3.1.7 | 104796 | SINAPI | DEMOLIÇÃO DE GUIAS, SARJETAS OU SARJETÕES, DE FORMA MECANIZADA, SEM REAPROVEITAMENTO.AF_09/2023 | M | 35 | 12.45 | 15.85 | 554.75 | 0.01719% | 99.52%
3.6.4.1.4 | 103670 | SINAPI | LANÇAMENTO COM USO DE BALDES, ADENSAMENTO E ACABAMENTO DE CONCRETO EM ESTRUTURAS. AF_02/2022 | m³ | 1.58 | 273.9 | 348.67 | 550.9 | 0.01707% | 99.54%
3.9.1 | 89957 | SINAPI | PONTO DE CONSUMO TERMINAL DE ÁGUA FRIA (SUBRAMAL) COM TUBULAÇÃO DE PVC, DN 25 MM, INSTALADO EM RAMAL DE ÁGUA, INCLUSOS RASGO E CHUMBAMENTO EM ALVENARIA. AF_12/2014 | UN | 3 | 125.12 | 159.28 | 477.84 | 0.0148% | 99.55%
4.9.7 | 93653 | SINAPI | DISJUNTOR MONOPOLAR TIPO DIN, CORRENTE NOMINAL DE 10A - FORNECIMENTO E INSTALAÇÃO. AF_10/2020 | UN | 36 | 10.3 | 13.11 | 471.96 | 0.01462% | 99.57%
3.10.4 | 86877 | SINAPI | VÁLVULA EM METAL CROMADO 1.1/2' X 1.1/2' PARA TANQUE OU LAVATÓRIO, COM OU SEM LADRÃO - FORNECIMENTO E INSTALAÇÃO. AF_01/2020 | UN | 6 | 60.44 | 76.94 | 461.64 | 0.0143% | 99.58%
4.7.4 | 86877 | SINAPI | VÁLVULA EM METAL CROMADO 1.1/2' X 1.1/2' PARA TANQUE OU LAVATÓRIO, COM OU SEM LADRÃO - FORNECIMENTO E INSTALAÇÃO. AF_01/2020 | UN | 6 | 60.44 | 76.94 | 461.64 | 0.0143% | 99.6%
3.9.2 | 89986 | SINAPI | REGISTRO DE GAVETA BRUTO, LATÃO, ROSCÁVEL, 1/2", COM ACABAMENTO E CANOPLA CROMADOS - FORNECIMENTO E INSTALAÇÃO. AF_08/2021 | UN | 4 | 87.55 | 111.45 | 445.8 | 0.01381% | 99.61%
4.9.9 | 93655 | SINAPI | DISJUNTOR MONOPOLAR TIPO DIN, CORRENTE NOMINAL DE 20A - FORNECIMENTO E INSTALAÇÃO. AF_10/2020 | UN | 28 | 12.05 | 15.34 | 429.52 | 0.01331% | 99.63%
3.6.4.1.5 | 39746 | SINAPI | CHUMBADOR DE ACO GALVANIZADO, 1" X 600 MM, PARA POSTES DE ACO COM BASE, INCLUSO PORCA E ARRUELA | UN | 4 | 82.73 | 105.32 | 421.28 | 0.01305% | 99.64%
3.1.18 | 102192 | SINAPI | REMOÇÃO DE VIDRO TEMPERADO FIXADO EM PERFIL U. AF_01/2021 | m² | 16 | 14.1 | 17.95 | 287.2 | 0.008897% | 99.65%
4.9.8 | 93654 | SINAPI | DISJUNTOR MONOPOLAR TIPO DIN, CORRENTE NOMINAL DE 16A - FORNECIMENTO E INSTALAÇÃO. AF_10/2020 | UN | 28 | 10.87 | 13.84 | 387.52 | 0.01201% | 99.66%
4.8.2 | ED-50225 | SETOP | PONTO DE ESGOTO COM REDE DN 100MM, INCLUSIVE ABERTURA E ENCHIMENTO DE RASGOS EM ALVENARIA. | un | 1 | 300.15 | 382.09 | 382.09 | 0.01184% | 99.67%
3.11.4 | 12636 | ORSE | LIMPEZA DE CAIXA DE PASSAGEM/INSPEÇÃO/GORDURA COM REASSENTAMENTO DA TAMPA. | un | 12 | 24.74 | 31.49 | 377.88 | 0.01171% | 99.68%
3.17.3 | 98520 | SINAPI | APLICAÇÃO DE ADUBO EM SOLO. AF_05/2018 | m² | 62 | 4.72 | 6.01 | 372.62 | 0.01154% | 99.69%
3.13.9 | 93655 | SINAPI | DISJUNTOR MONOPOLAR TIPO DIN, CORRENTE NOMINAL DE 20A - FORNECIMENTO E INSTALAÇÃO. AF_10/2020 | UN | 24 | 12.05 | 15.34 | 368.16 | 0.01141% | 99.71%
4.7.2 | 100849 | SINAPI | ASSENTO SANITÁRIO CONVENCIONAL - FORNECIMENTO E INSTALACAO. AF_01/2020 | UN | 8 | 46.68 | 59.42 | 475.36 | 0.01473% | 99.72%
3.13.11 | 101894 | SINAPI | DISPOSITIVO DR, 4 POLOS, SENSIBILIDADE DE 30 MA, CORRENTE 100 A, TIPO AC - FORNECIMENTO E INSTALAÇÃO. | UN | 2 | 139.15 | 177.14 | 354.28 | 0.01098% | 99.73%
4.8.3 | 6390 | ORSE | DESOBSTRUÇÃO DE RAMAL PREDIAL DE ESGOTO COM AUXÍLIO DE EQUIPAMENTO HIDROJATO. | m | 15 | 18.3 | 23.3 | 349.5 | 0.01083% | 99.74%
3.1.22 | CPU7621 | Próprio | RETIRADA DE CORRIMÃO COM OU SEM REAPROVEITAMENTO | M | 7 | 39.19 | 49.89 | 349.23 | 0.01082% | 99.75%
4.7.13 | 3712 | ORSE | VALVULA DE ESCOAMENTO PARA MICTÓRIO, DECA, DECAMATIC 2570C OU SIMILAR | un | 2 | 266.92 | 339.79 | 679.58 | 0.02105% | 99.77%
1.1.4 | CPU1 | Próprio | TAXA DA ART DE OBRAS OU SERVIÇO | UN | 1 | 262.55 | 334.23 | 334.23 | 0.01035% | 99.78%
4.1.9 | 104792 | SINAPI | REMOÇÃO DE CABOS ELÉTRICOS, COM SEÇÃO DE ATÉ 2,5 MM², DE FORMA MANUAL, SEM REAPROVEITAMENTO.AF_09/2023 | M | 895 | 0.36 | 0.46 | 411.7 | 0.01275% | 99.8%
3.1.6 | 104790 | SINAPI | DEMOLIÇÃO MECANIZADA DE CONCRETO SIMPLES COM UTILIZAÇÃO DE MARTELETE ROMPEDOR . | m³ | 2.6505 | 94.5 | 120.3 | 318.86 | 0.009878% | 99.81%
3.13.7 | 93653 | SINAPI | DISJUNTOR MONOPOLAR TIPO DIN, CORRENTE NOMINAL DE 10A - FORNECIMENTO E INSTALAÇÃO. AF_10/2020 | UN | 24 | 10.3 | 13.11 | 314.64 | 0.009748% | 99.82%
3.13.10 | 93656 | SINAPI | DISJUNTOR MONOPOLAR TIPO DIN, CORRENTE NOMINAL DE 25A - FORNECIMENTO E INSTALAÇÃO. AF_10/2020 | UN | 20 | 12.05 | 15.34 | 306.8 | 0.009505% | 99.83%
4.9.10 | 93656 | SINAPI | DISJUNTOR MONOPOLAR TIPO DIN, CORRENTE NOMINAL DE 25A - FORNECIMENTO E INSTALAÇÃO. AF_10/2020 | UN | 20 | 12.05 | 15.34 | 306.8 | 0.009505% | 99.84%
3.1.10 | 97644 | SINAPI | REMOÇÃO DE PORTAS, DE FORMA MANUAL, SEM REAPROVEITAMENTO. AF_12/2017 | m² | 26 | 8.95 | 11.39 | 296.14 | 0.009174% | 99.84%
4.1.4 | 97644 | SINAPI | REMOÇÃO DE PORTAS, DE FORMA MANUAL, SEM REAPROVEITAMENTO. AF_12/2017 | m² | 26 | 8.95 | 11.39 | 296.14 | 0.009174% | 99.85%
3.13.8 | 93654 | SINAPI | DISJUNTOR MONOPOLAR TIPO DIN, CORRENTE NOMINAL DE 16A - FORNECIMENTO E INSTALAÇÃO. AF_10/2020 | UN | 20 | 10.87 | 13.84 | 276.8 | 0.008575% | 99.86%
3.14.1.1 | 97599 | SINAPI | LUMINÁRIA DE EMERGÊNCIA SLIM, COM 60 LEDS, 2 W - FORNECIMENTO E INSTALAÇÃO. | UN | 12 | 17.65 | 22.47 | 269.64 | 0.008353% | 99.87%
4.10.1.1 | 97599 | SINAPI | LUMINÁRIA DE EMERGÊNCIA SLIM, COM 60 LEDS, 2 W - FORNECIMENTO E INSTALAÇÃO. | UN | 20 | 17.65 | 22.47 | 449.4 | 0.01392% | 99.88%
4.7.10 | 95544 | SINAPI | PAPELEIRA DE PAREDE EM METAL CROMADO SEM TAMPA, INCLUSO FIXAÇÃO. AF_01/2020 | UN | 8 | 35.28 | 44.91 | 359.28 | 0.01113% | 99.9%
3.1.12 | 97663 | SINAPI | REMOÇÃO DE LOUÇAS, DE FORMA MANUAL, SEM REAPROVEITAMENTO. AF_12/2017 | UN | 16 | 11.76 | 14.97 | 239.52 | 0.00742% | 99.9%
4.1.6 | 97663 | SINAPI | REMOÇÃO DE LOUÇAS, DE FORMA MANUAL, SEM REAPROVEITAMENTO. AF_12/2017 | UN | 18 | 11.76 | 14.97 | 269.46 | 0.008348% | 99.91%
3.10.2 | 100849 | SINAPI | ASSENTO SANITÁRIO CONVENCIONAL - FORNECIMENTO E INSTALACAO. AF_01/2020 | UN | 4 | 46.68 | 59.42 | 237.68 | 0.007363% | 99.92%
3.1.16 | 97640 | SINAPI | REMOÇÃO DE FORROS DE DRYWALL, PVC E FIBROMINERAL, DE FORMA MANUAL, SEM REAPROVEITAMENTO. AF_12/2017 | m² | 102.92 | 1.73 | 2.2 | 226.42 | 0.007014% | 99.93%
4.1.10 | 97640 | SINAPI | REMOÇÃO DE FORROS DE DRYWALL, PVC E FIBROMINERAL, DE FORMA MANUAL, SEM REAPROVEITAMENTO. AF_12/2017 | m² | 102.92 | 1.73 | 2.2 | 226.42 | 0.007014% | 99.93%
4.8.1 | ED-50223 | SETOP | PONTO DE ESGOTO COM REDE DN 40MM, INCLUSIVE ABERTURA E ENCHIMENTO DE RASGOS EM ALVENARIA. | un | 1 | 163.38 | 207.98 | 207.98 | 0.006443% | 99.94%
3.10.6 | 86882 | SINAPI | SIFÃO DO TIPO GARRAFA/COPO EM PVC 1.1/4 X 1.1/2? - FORNECIMENTO E INSTALAÇÃO. AF_01/2020 | UN | 7 | 21.23 | 27.03 | 189.21 | 0.005862% | 99.95%
4.7.6 | 86882 | SINAPI | SIFÃO DO TIPO GARRAFA/COPO EM PVC 1.1/4 X 1.1/2? - FORNECIMENTO E INSTALAÇÃO. AF_01/2020 | UN | 7 | 21.23 | 27.03 | 189.21 | 0.005862% | 99.95%
3.10.11 | 95544 | SINAPI | PAPELEIRA DE PAREDE EM METAL CROMADO SEM TAMPA, INCLUSO FIXAÇÃO. AF_01/2020 | UN | 4 | 35.28 | 44.91 | 179.64 | 0.005565% | 99.96%
3.6.4.1.1 | 93358 | SINAPI | ESCAVAÇÃO MANUAL DE VALA COM PROFUNDIDADE MENOR OU IGUAL A 1,30 M. AF_02/2021 | m³ | 1.73 | 79.78 | 101.56 | 175.7 | 0.005443% | 99.96%
4.1.3 | 10.02.16U | COMPESA | DEMOLIÇÃO MECANIZADA DE CONCRETO SIMPLES COM UTILIZAÇÃO DE MARTELETE ROMPEDOR . | m³ | 0.7305 | 181.26 | 230.74 | 168.56 | 0.005222% | 99.97%
3.6.4.1.2 | 96619 | SINAPI | LASTRO DE CONCRETO MAGRO, APLICADO EM BLOCOS DE COROAMENTO OU SAPATAS, ESPESSURA DE 5 CM. AF_01/2024 | m² | 2.88 | 37.68 | 47.97 | 138.15 | 0.00428% | 99.97%
3.9.3 | 100860 | SINAPI | CHUVEIRO ELÉTRICO COMUM CORPO PLÁSTICO, TIPO DUCHA - FORNECIMENTO E INSTALAÇÃO. AF_01/2020 | UN | 1 | 103.67 | 131.97 | 131.97 | 0.004088% | 99.98%
3.1.13 | 97666 | SINAPI | REMOÇÃO DE ACESSÓRIOS/MTEAIS, DE FORMA MANUAL, SEM REAPROVEITAMENTO. AF_12/2017 | UN | 12 | 8.57 | 10.91 | 130.92 | 0.004056% | 99.98%
4.1.7 | 97666 | SINAPI | REMOÇÃO DE ACESSÓRIOS/MTEAIS, DE FORMA MANUAL, SEM REAPROVEITAMENTO. AF_12/2017 | UN | 16 | 8.57 | 10.91 | 174.56 | 0.005408% | 99.99%
3.1.14 | 97665 | SINAPI | REMOÇÃO DE LUMINÁRIAS, DE FORMA MANUAL, SEM REAPROVEITAMENTO. AF_12/2017 | UN | 44 | 1.68 | 2.14 | 94.16 | 0.002917% | 99.99%
4.1.8 | 97665 | SINAPI | REMOÇÃO DE LUMINÁRIAS, DE FORMA MANUAL, SEM REAPROVEITAMENTO. AF_12/2017 | UN | 71 | 1.68 | 2.14 | 151.94 | 0.004707% | 99.99%
3.10.5 | 86885 | SINAPI | ENGATE FLEXÍVEL EM PLÁSTICO BRANCO, 1/2' X 40CM - FORNECIMENTO E INSTALAÇÃO. AF_01/2020 | UN | 6 | 11.44 | 14.56 | 87.36 | 0.002706% | 100%
4.7.5 | 86885 | SINAPI | ENGATE FLEXÍVEL EM PLÁSTICO BRANCO, 1/2' X 40CM - FORNECIMENTO E INSTALAÇÃO. AF_01/2020 | UN | 8 | 11.44 | 14.56 | 116.48 | 0.003609% | 100%
3.9.4 | 104327 | SINAPI | RALO SIFONADO REDONDO, PVC, DN 100 X 40 MM, JUNTA SOLDÁVEL, FORNECIDO E INSTALADO EM RAMAL DE DESCARGA OU EM RAMAL DE ESGOTO SANITÁRIO. AF_08/2022 | UN | 1 | 17.09 | 21.76 | 21.76 | 0.0006741% | 100%
VALOR TOTAL | [7 empty] | 3227888.58

## CRONOGRAMA
CRONOGRAMA FÍSICO-FINANCEIRO
OBRA: Contratação de empresa especializada em engenharia para Reforma dos Prédios Sede e das Inspetorias de Sousa e Cajazeiras do CREA-PB.
LOCAL: Av. Dom Pedro I, nº 809 - Tambiá, João Pessoa - PB, CEP: 58.020-538
PROPONENTE: Conselho Regional de Engenharia e Agronomia da Paraíba CREA-PB.
ITEM | DESCRIÇÃO |  | PREÇO TOTAL R$ | MÊS 01 | MÊS 02 | MÊS 03 | MÊS 04 | MÊS 05 | MÊS 06 | MÊS 07 | MÊS 08 | MÊS 09
TOTAL DE DESEMBOLSO POR MÊS |  |  |  | 224574.677 | 244344.9101 | 244344.9101 | 244344.9101 | 264115.1432 | 264115.1432 | 224574.677 | 264115.1432 | 271217.2561
1.0 | ADMINISTRAÇÃO LOCAL |  | 247480.7 | 24748.07 | 24748.07 | 24748.07 | 24748.07 | 24748.07 | 24748.07 | 24748.07 | 24748.07 | 49496.14
|  |  | 100% | 10% | 10% | 10% | 10% | 10% | 10% | 10% | 10% | 20%
2.0 | SERVIÇOS PRELIMINARES |  | 21242.76 | 2124.276 | 2124.276 | 2124.276 | 2124.276 | 2124.276 | 2124.276 | 2124.276 | 2124.276 | 4248.552
|  |  | 100% | 10% | 10% | 10% | 10% | 10% | 10% | 10% | 10% | 20%
3.0 | PRÉDIO DO ADMINISTRATIVO |  | 1977023.31 | 197702.331 | 217472.5641 | 217472.5641 | 217472.5641 | 237242.7972 | 237242.7972 | 197702.331 | 237242.7972 | 217472.5641
|  |  | 100% | 10% | 11% | 11% | 11% | 12% | 12% | 10% | 12% | 11%
ITEM | DESCRIÇÃO |  | PREÇO TOTAL R$ | MÊS 10 | MÊS 11 | MÊS 12 | MÊS 13 | MÊS 14 | MÊS 15 | MÊS 16 | MÊS17 | MÊS 18
TOTAL DE DESEMBOLSO POR MÊS |  |  |  | 122962.251 | 132783.6691 | 132783.6691 | 132783.6691 | 142605.0872 | 142605.0872 | 122962.251 | 142605.0872 | 157531.7391
4.0 | PRÉDIO ATENDIMENTO AO PÚBLICO |  | 982141.81 | 98214.181 | 108035.5991 | 108035.5991 | 108035.5991 | 117857.0172 | 117857.0172 | 98214.181 | 117857.0172 | 108035.5991
|  |  | 100% | 10% | 11% | 11% | 11% | 12% | 12% | 10% | 12% | 11%
| AMINISTRAÇÃO LOCAL |  | 247480.7 | 24748.07 | 24748.07 | 24748.07 | 24748.07 | 24748.07 | 24748.07 | 24748.07 | 24748.07 | 49496.14
|  |  | 100% | 10% | 10% | 10% | 10% | 10% | 10% | 10% | 10% | 20%
TOTAL GERAL |  |  | 3227888.58

## BDI 1
COMPOSIÇÃO DE BDI - NÃO DESONERADO
OBRA: Contratação de empresa especializada em engenharia para Reforma dos Prédios Sede e das Inspetorias de Sousa e Cajazeiras do CREA-PB.
LOCAL: Av. Dom Pedro I, nº 809 - Tambiá, João Pessoa - PB, CEP: 58.020-538
PROPONENTE: Conselho Regional de Engenharia e Agronomia da Paraíba CREA-PB.
QUADRO DE COMPOSIÇÃO DA TAXA DE BDI SEM DESONERAÇÃO
COMPOSIÇÃO DO CUSTO INDIRETO (CI) QUE INCIDE SOBRE OS CUSTOS DIRETOS (CD)
DISCRIMINAÇÃO DOS CUSTOS INDIRETOS (CI) |  |  |  |  | PORCENTAGEM(%) ADOTADA
Custo de Administração Central - AC |  |  |  |  | 6.98%
Custo de Margem de Incerteza do Empreendimento (Seguros, Riscos e Garantias) - MI |  |  |  |  | 2.49% | 2.49
Custo Financeiro - CF |  |  |  |  | 1.17%
COMPOSIÇÃO DO CUSTO INDIRETO(CI) QUE INCIDE SOBRE O PREÇO TOTAL DA OBRA(PT)
DISCRIMINAÇÃO DOS CUSTOS INDIRETOS(CI) |  |  |  |  | PORCENTAGEM(%) ADOTADA
Custos Tributários - total - T |  |  |  |  | 6.15%
Tributários Federais |  |  |  |  | 3.65%
Tributários Estaduais |  |  |  |  | 0%
Tributários Municipais |  |  |  |  | 2.5% |  | 27.3
Margem de Contribuição Bruta (Benefício ou Lucro) - MC |  |  |  |  | 7.87% | <======= | único item que pode ser modificado caso haja difierença no preço total da obra
Formula do BDI |  |  |  |  | Onde:
BDI = {(1+AC+MI)x(1+CF)x(1+MC)÷(1-T)-1}x100 |  |  |  |  | BDI: Taxa de BDI |  | Para obra de Construção de SAA, SES, Micro e Macro Drenagem de Águas Pluviais, Irrigação
[5 empty] | AC: Taxa de administração central |  | 1º quart | médio | 3º quart.
[5 empty] | MI = Taxa Margem de incerteza (risco) do empreendimento |  | 20.76% | 24.18% | 26.44%
CF = Taxa referente aos custos financeiros
T = Taxa referente aos tributos municipais, estaduais e federais
MC = Taxa referente a margem de contribuição (lucro ou benefício)
TAXA DE BDI(BDI): |  |  |  |  | 27.3%
CUSTOS TRIBUTÁRIOS
TIPO DE IMPOSTO |  |  |  |  | LUCRO PRESUMIDO(%)
PIS - Programa de Integração Social |  |  |  |  | 0.65%
COFINS - Finaciamento da Seguridade Social |  |  |  |  | 3%
INSS - Previdência Social |  |  |  |  | 0%
SUB-TOTAL |  |  |  |  | 3.65%
ISS - Imposto Sobre Serviço⁽*⁾ |  |  |  |  | 2.5%
TOTAL |  |  |  |  | 6.15%
ARRECADAÇÕES
TOTAL GERAL |  |  |  |  | 6.15%
⁽*⁾A taxa de incidência do ISS pode ser de 2% a 5%. Foi considerada a taxa cobrada pela Prefeitura Municipal de João Pessoa, ou seja, 5% sobre a mão-de-obra e considerada essa ultima 50% do custo total da obra, logo, 5%x50% = 2,5%.
INFORMAÇÕES COMPLEMENTARES
Acórdão 2622/2013 - Construção de SAA, SES, Micro e Macro Drenagem de Águas Pluviais, Irrigação.
PARCELA DO BDI |  | 1 Quartil | Médio | 3 Quartil
Administração Central |  | 3.43% | 4.93% | 6.71%
Seguro e Garantia |  | 0.28% | 0.49% | 0.75%
Risco |  | 1% | 1.39% | 1.74%
Despesas Financeiras |  | 0.94% | 0.99% | 1.17%
Lucro |  | 6.74% | 8.04% | 9.4%
PIS, COFINS e ISSQN |  | Conforme legislação específica

## BDI 2
COMPOSIÇÃO DE BDI EQUIPAMENTOS - NÃO DESONERADO
OBRA: Contratação de empresa especializada em engenharia para Reforma dos Prédios Sede e das Inspetorias de Sousa e Cajazeiras do CREA-PB.
LOCAL: Av. Dom Pedro I, nº 809 - Tambiá, João Pessoa - PB, CEP: 58.020-538
PROPONENTE: Conselho Regional de Engenharia e Agronomia da Paraíba CREA-PB.
QUADRO DE COMPOSIÇÃO DA TAXA DE BDI SEM DESONERAÇÃO
COMPOSIÇÃO DO CUSTO INDIRETO (CI) QUE INCIDE SOBRE OS CUSTOS DIRETOS (CD)
DISCRIMINAÇÃO DOS CUSTOS INDIRETOS (CI) |  |  |  |  | PORCENTAGEM(%) ADOTADA
Custo de Administração Central - AC |  |  |  |  | 2.11%
Custo de Margem de Incerteza do Empreendimento (Seguros, Riscos e Garantias) - MI |  |  |  |  | 1.33% | 1.33
Custo Financeiro - CF |  |  |  |  | 0.85%
COMPOSIÇÃO DO CUSTO INDIRETO(CI) QUE INCIDE SOBRE O PREÇO TOTAL DA OBRA(PT)
DISCRIMINAÇÃO DOS CUSTOS INDIRETOS(CI) |  |  |  |  | PORCENTAGEM(%) ADOTADA
Custos Tributários - total - T |  |  |  |  | 6.15%
Tributários Federais |  |  |  |  | 3.65%
Tributários Estaduais |  |  |  |  | 0%
Tributários Municipais |  |  |  |  | 2.5% |  | 15.69
Margem de Contribuição Bruta (Benefício ou Lucro) - MC |  |  |  |  | 4.08% | <======= | único item que pode ser modificado caso haja difierença no preço total da obra
Formula do BDI |  |  |  |  | Onde:
BDI = {(1+AC+MI)x(1+CF)x(1+MC)÷(1-T)-1}x100 |  |  |  |  | BDI = Taxa de BDI |  | Para obra de Fornecimento de Materiais e Equipamentos
[5 empty] | AC: Taxa de administração central |  | 1º quart | médio | 3º quart.
[5 empty] | MI = Taxa Margem de incerteza (risco) do empreendimento |  | 11.1% | 14.02% | 16.8%
CF = Taxa referente aos custos financeiros
MC = Taxa referente a margem de contribuição (lucro ou benefício)
TAXA DE BDI EQUIPAMENTOS (BDI): |  |  |  |  | 15.69%
CUSTOS TRIBUTÁRIOS
TIPO DE IMPOSTO |  |  |  |  | LUCRO PRESUMIDO(%)
PIS - Programa de Integração Social |  |  |  |  | 0.65%
COFINS - Finaciamento da Seguridade Social |  |  |  |  | 3%
INSS - Previdência Social |  |  |  |  | 0%
SUB-TOTAL |  |  |  |  | 3.65%
ISS - Imposto Sobre Serviço⁽*⁾ |  |  |  |  | 2.5%
TOTAL |  |  |  |  | 6.15%
ARRECADAÇÕES
TOTAL GERAL |  |  |  |  | 6.15%
⁽*⁾A taxa de incidência do ISS pode ser de 2% a 5%. Foi considerada a taxa cobrada pela Prefeitura Municipal de João Pessoa, ou seja, 5% sobre a mão-de-obra e considerada essa ultima 50% do custo total da obra, logo, 5%x50% = 2,5%.
INFORMAÇÕES COMPLEMENTARES
Acórdão 2622/2013 - “Fornecimento de Materiais e Equipamentos”:
PARCELA DO BDI |  | 1 Quartil | Médio | 3 Quartil
Administração Central |  | 1.5% | 3.45% | 4.49%
Seguro e Garantia |  | 0.3% | 0.48% | 0.82%
Risco |  | 0.56% | 0.85% | 0.89%
Despesas Financeiras |  | 0.85% | 0.85% | 1.11%
Lucro |  | 3.5% | 5.11% | 6.22%
PIS, COFINS e ISSQN |  | Conforme legislação específica

## ENCARGOS SOCIAIS
COMPOSIÇÃO DOS ENCARGOS SOCIAIS - NÃO DESONERADO
OBRA: Contratação de empresa especializada em engenharia para Reforma dos Prédios Sede e das Inspetorias de Sousa e Cajazeiras do CREA-PB.
LOCAL: Av. Dom Pedro I, nº 809 - Tambiá, João Pessoa - PB, CEP: 58.020-538
PROPONENTE: Conselho Regional de Engenharia e Agronomia da Paraíba CREA-PB.
ENCARGOS SOCIAIS SOBRE A MÃO DE OBRA
CÓDIGO | DESCRIÇÃO | COM DESONERAÇÃO |  | SEM DESONERAÇÃO
|  | HORISTA % | MENSALISTA % | HORISTA % | MENSALISTA %
GRUPO A
A1 | INSS | 0% | 0% | 20% | 20%
A2 | SESI | 1.5% | 1.5% | 1.5% | 1.5%
A3 | SENAI | 1% | 1% | 1% | 1%
A4 | INCRA | 0.2% | 0.2% | 0.2% | 0.2%
A5 | SEBRAE | 0.6% | 0.6% | 0.6% | 0.6%
A6 | SALÁRIO EDUCAÇÃO | 2.5% | 2.5% | 2.5% | 2.5%
A7 | SEGURO CONTRA ACIDENTES DE TRABALHO | 3% | 3% | 3% | 3%
A8 | FGTS | 8% | 8% | 8% | 8%
A9 | SECONCI | 0% | 0% | 0% | 0%
A | TOTAL | 16.8% | 16.8% | 36.8% | 36.8%
GRUPO B
B1 | REPOUSO SEMANAL REMUNERADO | 18.03% | Não incide | 18.03% | Não incide
B2 | FERIADOS | 4.31% | Não incide | 4.31% | Não incide
B3 | AUXÍLIO-ENFERMIDADE | 0.85% | 0.64% | 0.85% | 0.64%
B4 | DÉCIMO-TERCEIRO SALÁRIO | 11.06% | 8.33% | 11.06% | 8.33%
B5 | LICENÇA PATERNIDADE | 0.06% | 0.04% | 0.06% | 0.04%
B6 | FALTAS JUSTIFICADAS | 0.74% | 0.56% | 0.74% | 0.56%
B7 | DIAS DE CHUVAS | 2.06% | Não incide | 2.06% | Não incide
B8 | AUXÍLIO ACIDENTE DE TRABALHO | 0.1% | 0.08% | 0.1% | 0.08%
B9 | FÉRIAS GOZADAS | 11.29% | 8.51% | 11.29% | 8.51%
B10 | SALÁRIO MATERNIDADE | 0.04% | 0.03% | 0.04% | 0.03%
B | TOTAL | 48.54% | 18.19% | 48.54% | 18.19%
GRUPO C
C1 | AVISO PRÉVIO INDENIZADO | 4.57% | 3.45% | 4.57% | 3.45%
C2 | AVISO PRÉVIO TRABALHADO | 0.11% | 0.08% | 0.11% | 0.08%
C3 | FÉRIAS INDENIZADAS | 3.31% | 2.5% | 3.31% | 2.5%
C4 | DEPÓSITO RESCISÃO SEM JUSTA CAUSA | 2.61% | 1.96% | 2.61% | 1.96%
C5 | INDENIZAÇÃO ADICIONAL | 0.38% | 0.29% | 0.38% | 0.29%
C | TOTAL | 10.98% | 8.28% | 10.98% | 8.28%
GRUPO D
D1 | REINCIDÊNCIA DE GRUPO A SOBRE GRUPO B | 8.15% | 3.06% | 17.86% | 6.69%
D2 | REINCIDÊNCIA DE GRUPO A SOBRE AVISO PRÉVIO TRABALHADO E REINCIDÊNCIA DO FGTS SOBRE AVISO PRÉVIO INDENIZADO | 0.38% | 0.29% | 0.41% | 0.31%
D | TOTAL | 8.53% | 3.35% | 18.27% | 7%
| TOTAL (A+B+C+D) | 84.85% | 46.62% | 114.6% | 70.27%